## Rys. nr 2.1-Przedmiar
Lp. | Podstawa | Opis, lokalizacja i wyliczenie | Jm. | Ilości składowe | Razem
1 | 2 | 3 | 4 | 5 | 6
E1 | CPV 45100000-8 | Przygotowanie terenu pod budowę |  |  | 0
| W1 | 0 |  | 0
A1* | D-01.01.01.012 | Odtworzenie trasy i punktów wysokościowych przy liniowych robotach ziemnych (drogi) w terenie pagórkowatym | km |  | 0.931
| W1 | 931*0,001 | km | 0.931
E2 | CPV 45200000-9 | Roboty budowlane w zakresie wznoszenia kompletnych obiektów budowlanych lub ich części oraz roboty w zakresie inżynierii lądowej i wodnej |  |  | 0
| W1 | 0 |  | 0
A1* | D-04.01.01.013 | Koryto wykonywane mechanicznie na poszerzeniu jezdni w gruncie kat. II-IV, głębokość koryta 30 cm | m2 |  | 931
| W1 | 931*1 | m2 | 931
A2* | D-04.01.01.041 | Profilowanie i zageszczenie podłoża pod warstwy konstrukcyjne nawierzchni wykonane mechanicznie w gruncie kat. II-IV | m2 |  | 6051.5
| W1 | 931*(5+2*0,75) | m2 | 6051.5
A3* | D-04.02.01.012 | Wykonanie i zagęszczanie mechanicznie warstwy z piasku w korycie lub na całej szerokości drogi, grubość warstwy 15 cm | m2 |  | 931
| W1 | 931*1 | m2 | 931
A4* | D-04.04.02.012 | Wykonanie podbudowy z kruszywa łamanego naturalnego, w-wa dolna, grubość warstwy po zagęszczeniu 20 cm | m2 |  | 931
| W1 | 931*1 | m2 | 931
A5* | D-04.08.04.011 | Wyrównanie podbudowy tłuczniem kamiennym sortowanym, grubość warstwy po zagęszczeniu > 10 cm | m3 |  | 558.6
| W1 | 931*4*0,15 | m3 | 558.6
A6* | D-05.03.05.012 | Wykonanie warstwy wiążącej z mieszanki mineralno-asfaltowej grysowo-żwirowej dowożonej z odl. 15 km, grubość warstwy po zagęszczeniu 4 cm | m2 |  | 4655
| W1 | 931*5 | m2 | 4655
A7* | D-05.03.05.062 | Wykonanie warstwy ścieralnej z mieszanki asfaltowej grysowo-żwirowej dowożonej z odl. 15 km, grubość warstwy po zagęszczeniu 4 cm | m2 |  | 4655
| W1 | 931*5 | m2 | 4655
A8* | D-04.04.02.022 | Wykonanie podbudowy z kruszywa łamanego naturalnego, w-wa górna, grubość warstwy po zagęszczeniu 10 cm | m2 |  | 1396.5
| W1 | 931*2*0,75 | m2 | 1396.5
A9* | D-02.01.01.062 | Wykonanie wykopów mechanicznie w gruncie kat. III-IV z transportem urobku na nasyp samochodami na odl. 3 km wraz z zagęszczeniem gruntów w nasypie i zwilżeniem w miarę potrzeby warstw zagęszczanych wodą - odtworzenie rowów ewentualny nasyp uzupełniający | m3 |  | 744.8
| W1 | 2*0,5*(1,6+0,4)*0,4*931 | m3 | 744.8
Kosztorys wykonano za pomocą programu SEKO
OWEOB "Promocja" Sp. z o.o.

## Rys. nr 2.1-Kosztorys
Lp. | Podstawa | Opis | Jm. | Ilość robót | Cena jedn. robót | Wartość
[5 empty] | [PLN] | [PLN]
1 | 2 | 3 | 4 | 5 | 6 | 7
E1 | CPV 45100000-8 | Przygotowanie terenu pod budowę
A1* | D-01.01.01.012 | Odtworzenie trasy i punktów wysokościowych przy liniowych robotach ziemnych (drogi) w terenie pagórkowatym | km | 0.931
E2 | CPV 45200000-9 | Roboty budowlane w zakresie wznoszenia kompletnych obiektów budowlanych lub ich części oraz roboty w zakresie inżynierii lądowej i wodnej
A1* | D-04.01.01.013 | Koryto wykonywane mechanicznie na poszerzeniu jezdni w gruncie kat. II-IV, głębokość koryta 30 cm | m2 | 931
A2* | D-04.01.01.041 | Profilowanie i zageszczenie podłoża pod warstwy konstrukcyjne nawierzchni wykonane mechanicznie w gruncie kat. II-IV | m2 | 6051.5
A3* | D-04.02.01.012 | Wykonanie i zagęszczanie mechanicznie warstwy z piasku w korycie lub na całej szerokości drogi, grubość warstwy 15 cm | m2 | 931
A4* | D-04.04.02.012 | Wykonanie podbudowy z kruszywa łamanego naturalnego, w-wa dolna, grubość warstwy po zagęszczeniu 20 cm | m2 | 931
A5* | D-04.08.04.011 | Wyrównanie podbudowy tłuczniem kamiennym sortowanym, grubość warstwy po zagęszczeniu > 10 cm | m3 | 558.6
A6* | D-05.03.05.012 | Wykonanie warstwy wiążącej z mieszanki mineralno-asfaltowej grysowo-żwirowej dowożonej z odl. 15 km, grubość warstwy po zagęszczeniu 4 cm | m2 | 4655
A7* | D-05.03.05.062 | Wykonanie warstwy ścieralnej z mieszanki asfaltowej grysowo-żwirowej dowożonej z odl. 15 km, grubość warstwy po zagęszczeniu 4 cm | m2 | 4655
A8* | D-04.04.02.022 | Wykonanie podbudowy z kruszywa łamanego naturalnego, w-wa górna, grubość warstwy po zagęszczeniu 10 cm | m2 | 1396.5
A9* | D-02.01.01.062 | Wykonanie wykopów mechanicznie w gruncie kat. III-IV z transportem urobku na nasyp samochodami na odl. 3 km wraz z zagęszczeniem gruntów w nasypie i zwilżeniem w miarę potrzeby warstw zagęszczanych wodą - odtworzenie rowów ewentualny nasyp uzupełniający | m3 | 744.8
| Wartość kosztorysu | 0
Kosztorys wykonano za pomocą programu SEKO
OWEOB "Promocja" Sp. z o.o.

## Rys. nr 2.2-Przedmiar
Lp. | Podstawa | Opis, lokalizacja i wyliczenie | Jm. | Ilości składowe | Razem
1 | 2 | 3 | 4 | 5 | 6
E1 | CPV 45100000-8 | Przygotowanie terenu pod budowę |  |  | 0
| W1 | 0 |  | 0
A1* | D-01.01.01.012 | Odtworzenie trasy i punktów wysokościowych przy liniowych robotach ziemnych (drogi) w terenie pagórkowatym | km |  | 0.803
| W1 | 803*0,001 | km | 0.803
E2 | CPV 45200000-9 | Roboty budowlane w zakresie wznoszenia kompletnych obiektów budowlanych lub ich części oraz roboty w zakresie inżynierii lądowej i wodnej |  |  | 0
| W1 | 0 |  | 0
A1* | D-04.01.01.013 | Koryto wykonywane mechanicznie na poszerzeniu jezdni w gruncie kat. II-IV, głębokość koryta 30 cm | m2 |  | 1204.5
| W1 | 803*1,5 | m2 | 1204.5
A2* | D-04.01.01.041 | Profilowanie i zageszczenie podłoża pod warstwy konstrukcyjne nawierzchni wykonane mechanicznie w gruncie kat. II-IV | m2 |  | 5219.5
| W1 | 803*(5+2*0,75) | m2 | 5219.5
A3* | D-04.02.01.012 | Wykonanie i zagęszczanie mechanicznie warstwy z piasku w korycie lub na całej szerokości drogi, grubość warstwy 15 cm | m2 |  | 1204.5
| W1 | 803*1,5 | m2 | 1204.5
A4* | D-04.04.02.012 | Wykonanie podbudowy z kruszywa łamanego naturalnego, w-wa dolna, grubość warstwy po zagęszczeniu 20 cm | m2 |  | 1204.5
| W1 | 803*1,5 | m2 | 1204.5
A5* | D-04.08.04.011 | Wyrównanie podbudowy tłuczniem kamiennym sortowanym, grubość warstwy po zagęszczeniu > 10 cm | m3 |  | 426.219
| W1 | 803*3,5*0,15 | m3 | 421.575
| W2 | 4*0,215*6*6*0,15 | m3 | 4.644
A6* | D-05.03.05.012 | Wykonanie warstwy wiążącej z mieszanki mineralno-asfaltowej grysowo-żwirowej dowożonej z odl. 15 km, grubość warstwy po zagęszczeniu 4 cm | m2 |  | 4045.96
| W1 | 803*5 | m2 | 4015
| W2 | 4*0,215*6*6 | m2 | 30.96
A7* | D-05.03.05.062 | Wykonanie warstwy ścieralnej z mieszanki asfaltowej grysowo-żwirowej dowożonej z odl. 15 km, grubość warstwy po zagęszczeniu 4 cm | m2 |  | 4045.96
| W1 | 803*5 | m2 | 4015
| W2 | 4*0,215*6*6 | m2 | 30.96
A8* | D-04.04.02.022 | Wykonanie podbudowy z kruszywa łamanego naturalnego, w-wa górna, grubość warstwy po zagęszczeniu 10 cm | m2 |  | 1204.5
| W1 | 803*2*0,75 | m2 | 1204.5
A9* | D-02.01.01.062 | Wykonanie wykopów mechanicznie w gruncie kat. III-IV z transportem urobku na nasyp samochodami na odl. 3 km wraz z zagęszczeniem gruntów w nasypie i zwilżeniem w miarę potrzeby warstw zagęszczanych wodą - odtworzenie rowu ewentualnie nasyp uzupełniający | m3 |  | 642.4
| W1 | 2*0,5*(1,6+0,4)*0,4*803 | m3 | 642.4
A10* | D-06.04.01.031 | Oczyszczenie przepustów rurowych o średnicy 40 cm z namułu, grubość namułu do 50% jego średnicy | m |  | 8
| W1 | 8 | m | 8
Kosztorys wykonano za pomocą programu SEKO
OWEOB "Promocja" Sp. z o.o.

## Rys. nr 2.2-Kosztorys
Lp. | Podstawa | Opis | Jm. | Ilość robót | Cena jedn. robót | Wartość
[5 empty] | [PLN] | [PLN]
1 | 2 | 3 | 4 | 5 | 6 | 7
E1 | CPV 45100000-8 | Przygotowanie terenu pod budowę
A1* | D-01.01.01.012 | Odtworzenie trasy i punktów wysokościowych przy liniowych robotach ziemnych (drogi) w terenie pagórkowatym | km | 0.803
E2 | CPV 45200000-9 | Roboty budowlane w zakresie wznoszenia kompletnych obiektów budowlanych lub ich części oraz roboty w zakresie inżynierii lądowej i wodnej
A1* | D-04.01.01.013 | Koryto wykonywane mechanicznie na poszerzeniu jezdni w gruncie kat. II-IV, głębokość koryta 30 cm | m2 | 1204.5
A2* | D-04.01.01.041 | Profilowanie i zageszczenie podłoża pod warstwy konstrukcyjne nawierzchni wykonane mechanicznie w gruncie kat. II-IV | m2 | 5219.5
A3* | D-04.02.01.012 | Wykonanie i zagęszczanie mechanicznie warstwy z piasku w korycie lub na całej szerokości drogi, grubość warstwy 15 cm | m2 | 1204.5
A4* | D-04.04.02.012 | Wykonanie podbudowy z kruszywa łamanego naturalnego, w-wa dolna, grubość warstwy po zagęszczeniu 20 cm | m2 | 1204.5
A5* | D-04.08.04.011 | Wyrównanie podbudowy tłuczniem kamiennym sortowanym, grubość warstwy po zagęszczeniu > 10 cm | m3 | 426.219
A6* | D-05.03.05.012 | Wykonanie warstwy wiążącej z mieszanki mineralno-asfaltowej grysowo-żwirowej dowożonej z odl. 15 km, grubość warstwy po zagęszczeniu 4 cm | m2 | 4045.96
A7* | D-05.03.05.062 | Wykonanie warstwy ścieralnej z mieszanki asfaltowej grysowo-żwirowej dowożonej z odl. 15 km, grubość warstwy po zagęszczeniu 4 cm | m2 | 4045.96
A8* | D-04.04.02.022 | Wykonanie podbudowy z kruszywa łamanego naturalnego, w-wa górna, grubość warstwy po zagęszczeniu 10 cm | m2 | 1204.5
A9* | D-02.01.01.062 | Wykonanie wykopów mechanicznie w gruncie kat. III-IV z transportem urobku na nasyp samochodami na odl. 3 km wraz z zagęszczeniem gruntów w nasypie i zwilżeniem w miarę potrzeby warstw zagęszczanych wodą - odtworzenie rowu ewentualnie nasyp uzupełniający | m3 | 642.4
A10* | D-06.04.01.031 | Oczyszczenie przepustów rurowych o średnicy 40 cm z namułu, grubość namułu do 50% jego średnicy | m | 8
| Wartość kosztorysu | 0
Kosztorys wykonano za pomocą programu SEKO
OWEOB "Promocja" Sp. z o.o.

## Rys. nr 2.3-Przedmiar
Lp. | Podstawa | Opis, lokalizacja i wyliczenie | Jm. | Ilości składowe | Razem
1 | 2 | 3 | 4 | 5 | 6
E1 | CPV 45100000-8 | Przygotowanie terenu pod budowę |  |  | 0
| W1 | 0 |  | 0
A1* | D-01.01.01.012 | Odtworzenie trasy i punktów wysokościowych przy liniowych robotach ziemnych (drogi) w terenie pagórkowatym | km |  | 1.146
| W1 | (900+246)*0,001 | km | 1.146
E2 | CPV 45200000-9 | Roboty budowlane w zakresie wznoszenia kompletnych obiektów budowlanych lub ich części oraz roboty w zakresie inżynierii lądowej i wodnej |  |  | 0
| W1 | 0 |  | 0
A1* | D-04.01.01.013 | Koryto wykonywane mechanicznie na poszerzeniu jezdni w gruncie kat. II-IV, głębokość koryta 30 cm | m2 |  | 3420
| W1 | 800*1+100*4,5+246*5 | m2 | 2480
| W2 | 470*2 | m2 | 940
A2* | D-04.01.01.041 | Profilowanie i zageszczenie podłoża pod warstwy konstrukcyjne nawierzchni wykonane mechanicznie w gruncie kat. II-IV | m2 |  | 7939
| W1 | 900*(4,5+2*0,75) | m2 | 5400
| W2 | 246*(5+2*0,75) | m2 | 1599
| W3 | 470*2 | m2 | 940
A3* | D-04.02.01.012 | Wykonanie i zagęszczanie mechanicznie warstwy z piasku w korycie lub na całej szerokości drogi, grubość warstwy 15 cm | m2 |  | 3420
| W1 | 800*1+100*4,5+246*5 | m2 | 2480
| W2 | 470*2 | m2 | 940
A4* | D-04.04.02.012 | Wykonanie podbudowy z kruszywa łamanego naturalnego, w-wa dolna, grubość warstwy po zagęszczeniu 20 cm | m2 |  | 2550
| W1 | 800*1+100*4,5+246*5 | m2 | 2480
| W2 | 70 | m2 | 70
A5* | D-04.08.04.011 | Wyrównanie podbudowy tłuczniem kamiennym sortowanym, grubość warstwy po zagęszczeniu > 10 cm | m3 |  | 426.966
| W1 | 800*3,5*0,15 | m3 | 420
| W2 | 6*0,215*6*6*0,15 | m3 | 6.966
A6* | D-05.03.05.012 | Wykonanie warstwy wiążącej z mieszanki mineralno-asfaltowej grysowo-żwirowej dowożonej z odl. 15 km, grubość warstwy po zagęszczeniu 4 cm | m2 |  | 5326.44
| W1 | 900*4,5+246*5 | m2 | 5280
| W2 | 6*0,215*6*6 | m2 | 46.44
A7* | D-05.03.05.062 | Wykonanie warstwy ścieralnej z mieszanki asfaltowej grysowo-żwirowej dowożonej z odl. 15 km, grubość warstwy po zagęszczeniu 4 cm | m2 |  | 5326.44
| W1 | 900*4,5+246*5 | m2 | 5280
| W2 | 6*0,215*6*6 | m2 | 46.44
A8* | D-04.04.02.022 | Wykonanie podbudowy z kruszywa łamanego naturalnego, w-wa górna, grubość warstwy po zagęszczeniu 10 cm | m2 |  | 2589
| W1 | (900+246)*2*0,75 | m2 | 1719
| W2 | 470*2-70 | m2 | 870
A9* | D-08.01.01.012 | Ustawienie krawężników betonowych o wymiarach 15x30 cm wraz z wykonaniem ławy z oporem z betonu B-10 | m |  | 470
| W1 | 470 | m | 470
A10* | D-08.03.01.021 | Ustawienie obrzeży betonowych o wymiarach 30x8 cm na podsypce cementowo-piaskowej, spoiny wypełnione zaprawą cementową | m |  | 470
| W1 | 470 | m | 470
A11* | D-08.02.02.021 | Wykonanie chodników z kostki brukowej o grubości 6 cm, szarej na podsypce cementowo-piaskowej, spoiny wypełnione piaskiem | m2 |  | 870
| W1 | 470*2-70 | m2 | 870
A12* | D-08.02.02.042 | Wykonanie chodników z kostki brukowej o grubości 8 cm, kolorowej na podsypce cementowo-piaskowej, spoiny wypełnione piaskiem | m2 |  | 70
| W1 | 5*0,5*(5+9)*2 | m2 | 70
A1* | D-02.01.01.062 | Wykonanie wykopów mechanicznie w gruncie kat. III-IV z transportem urobku na nasyp samochodami na odl. 3 km wraz z zagęszczeniem gruntów w nasypie i zwilżeniem w miarę potrzeby warstw zagęszczanych wodą - odtworzenie rowu ewentualnie nasyp uzupełniający | m3 |  | 728.8
| W1 | 0,5*(1,6+0,4)*0,4*(2*1146-470) | m3 | 728.8
Kosztorys wykonano za pomocą programu SEKO
OWEOB "Promocja" Sp. z o.o.

## Rys. nr 2.3-Kosztorys
Lp. | Podstawa | Opis | Jm. | Ilość robót | Cena jedn. robót | Wartość
[5 empty] | [PLN] | [PLN]
1 | 2 | 3 | 4 | 5 | 6 | 7
E1 | CPV 45100000-8 | Przygotowanie terenu pod budowę
A1* | D-01.01.01.012 | Odtworzenie trasy i punktów wysokościowych przy liniowych robotach ziemnych (drogi) w terenie pagórkowatym | km | 1.146
E2 | CPV 45200000-9 | Roboty budowlane w zakresie wznoszenia kompletnych obiektów budowlanych lub ich części oraz roboty w zakresie inżynierii lądowej i wodnej
A1* | D-04.01.01.013 | Koryto wykonywane mechanicznie na poszerzeniu jezdni w gruncie kat. II-IV, głębokość koryta 30 cm | m2 | 3420
A2* | D-04.01.01.041 | Profilowanie i zageszczenie podłoża pod warstwy konstrukcyjne nawierzchni wykonane mechanicznie w gruncie kat. II-IV | m2 | 7939
A3* | D-04.02.01.012 | Wykonanie i zagęszczanie mechanicznie warstwy z piasku w korycie lub na całej szerokości drogi, grubość warstwy 15 cm | m2 | 3420
A4* | D-04.04.02.012 | Wykonanie podbudowy z kruszywa łamanego naturalnego, w-wa dolna, grubość warstwy po zagęszczeniu 20 cm | m2 | 2550
A5* | D-04.08.04.011 | Wyrównanie podbudowy tłuczniem kamiennym sortowanym, grubość warstwy po zagęszczeniu > 10 cm | m3 | 426.966
A6* | D-05.03.05.012 | Wykonanie warstwy wiążącej z mieszanki mineralno-asfaltowej grysowo-żwirowej dowożonej z odl. 15 km, grubość warstwy po zagęszczeniu 4 cm | m2 | 5326.44
A7* | D-05.03.05.062 | Wykonanie warstwy ścieralnej z mieszanki asfaltowej grysowo-żwirowej dowożonej z odl. 15 km, grubość warstwy po zagęszczeniu 4 cm | m2 | 5326.44
A8* | D-04.04.02.022 | Wykonanie podbudowy z kruszywa łamanego naturalnego, w-wa górna, grubość warstwy po zagęszczeniu 10 cm | m2 | 2589
A9* | D-08.01.01.012 | Ustawienie krawężników betonowych o wymiarach 15x30 cm wraz z wykonaniem ławy z oporem z betonu B-10 | m | 470
A10* | D-08.03.01.021 | Ustawienie obrzeży betonowych o wymiarach 30x8 cm na podsypce cementowo-piaskowej, spoiny wypełnione zaprawą cementową | m | 470
A11* | D-08.02.02.021 | Wykonanie chodników z kostki brukowej o grubości 6 cm, szarej na podsypce cementowo-piaskowej, spoiny wypełnione piaskiem | m2 | 870
A12* | D-08.02.02.042 | Wykonanie chodników z kostki brukowej o grubości 8 cm, kolorowej na podsypce cementowo-piaskowej, spoiny wypełnione piaskiem | m2 | 70
A1* | D-02.01.01.062 | Wykonanie wykopów mechanicznie w gruncie kat. III-IV z transportem urobku na nasyp samochodami na odl. 3 km wraz z zagęszczeniem gruntów w nasypie i zwilżeniem w miarę potrzeby warstw zagęszczanych wodą - odtworzenie rowu ewentualnie nasyp uzupełniający | m3 | 728.8
| Wartość kosztorysu | 0
Kosztorys wykonano za pomocą programu SEKO
OWEOB "Promocja" Sp. z o.o.

## Rys. nr 2.4-Przedmiar
Lp. | Podstawa | Opis, lokalizacja i wyliczenie | Jm. | Ilości składowe | Razem
1 | 2 | 3 | 4 | 5 | 6
E1 | CPV 45100000-8 | Przygotowanie terenu pod budowę |  |  | 0
| W1 | 0 |  | 0
A1* | D-01.01.01.012 | Odtworzenie trasy i punktów wysokościowych przy liniowych robotach ziemnych (drogi) w terenie pagórkowatym | km |  | 0.658
| W1 | 658*0,001 | km | 0.658
E2 | CPV 45200000-9 | Roboty budowlane w zakresie wznoszenia kompletnych obiektów budowlanych lub ich części oraz roboty w zakresie inżynierii lądowej i wodnej |  |  | 0
| W1 | 0 |  | 0
A1* | D-04.01.01.013 | Koryto wykonywane mechanicznie na poszerzeniu jezdni w gruncie kat. II-IV, głębokość koryta 30 cm | m2 |  | 1761
| W1 | 500*0,5+158*4,5 | m2 | 961
| W2 | 400*2 | m2 | 800
A2* | D-04.01.01.041 | Profilowanie i zageszczenie podłoża pod warstwy konstrukcyjne nawierzchni wykonane mechanicznie w gruncie kat. II-IV | m2 |  | 4748
| W1 | 658*(4,5+2*0,75) | m2 | 3948
| W2 | 400*2 | m2 | 800
A3* | D-04.02.01.012 | Wykonanie i zagęszczanie mechanicznie warstwy z piasku w korycie lub na całej szerokości drogi, grubość warstwy 15 cm | m2 |  | 1761
| W1 | 500*0,5+158*4,5 | m2 | 961
| W2 | 400*2 | m2 | 800
A4* | D-04.04.02.012 | Wykonanie podbudowy z kruszywa łamanego naturalnego, w-wa dolna, grubość warstwy po zagęszczeniu 20 cm | m2 |  | 1031
| W1 | 500*0,5+158*4,5 | m2 | 961
| W2 | 70 | m2 | 70
A5* | D-04.08.04.011 | Wyrównanie podbudowy tłuczniem kamiennym sortowanym, grubość warstwy po zagęszczeniu > 10 cm | m3 |  | 300
| W1 | 500*4,0*0,15 | m3 | 300
A6* | D-05.03.05.012 | Wykonanie warstwy wiążącej z mieszanki mineralno-asfaltowej grysowo-żwirowej dowożonej z odl. 15 km, grubość warstwy po zagęszczeniu 4 cm | m2 |  | 2961
| W1 | 658*4,5 | m2 | 2961
A7* | D-05.03.05.062 | Wykonanie warstwy ścieralnej z mieszanki asfaltowej grysowo-żwirowej dowożonej z odl. 15 km, grubość warstwy po zagęszczeniu 4 cm | m2 |  | 2961
| W1 | 658*4,5 | m2 | 2961
A8* | D-04.04.02.022 | Wykonanie podbudowy z kruszywa łamanego naturalnego, w-wa górna, grubość warstwy po zagęszczeniu 10 cm | m2 |  | 1717
| W1 | 658*2*0,75 | m2 | 987
| W2 | 400*2-70 | m2 | 730
A9* | D-08.01.01.012 | Ustawienie krawężników betonowych o wymiarach 15x30 cm wraz z wykonaniem ławy z oporem z betonu B-10 | m |  | 400
| W1 | 400 | m | 400
A10* | D-08.03.01.021 | Ustawienie obrzeży betonowych o wymiarach 30x8 cm na podsypce cementowo-piaskowej, spoiny wypełnione zaprawą cementową | m |  | 400
| W1 | 400 | m | 400
A11* | D-08.02.02.021 | Wykonanie chodników z kostki brukowej o grubości 6 cm, szarej na podsypce cementowo-piaskowej, spoiny wypełnione piaskiem | m2 |  | 730
| W1 | 400*2-70 | m2 | 730
A12* | D-08.02.02.042 | Wykonanie chodników z kostki brukowej o grubości 8 cm, kolorowej na podsypce cementowo-piaskowej, spoiny wypełnione piaskiem | m2 |  | 70
| W1 | 5*0,5*(5+9)*2 | m2 | 70
A13* | D-02.01.01.062 | Wykonanie wykopów mechanicznie w gruncie kat. III-IV z transportem urobku na nasyp samochodami na odl. 3 km wraz z zagęszczeniem gruntów w nasypie i zwilżeniem w miarę potrzeby warstw zagęszczanych wodą - odtworzenie rowu ewentualnie nasyp uzupełniający | m3 |  | 366.4
| W1 | 0,5*(1,6+0,4)*0,4*(2*658-400) | m3 | 366.4
Kosztorys wykonano za pomocą programu SEKO
OWEOB "Promocja" Sp. z o.o.

## Rys. nr 2.4-Kosztorys
Lp. | Podstawa | Opis | Jm. | Ilość robót | Cena jedn. robót | Wartość
[5 empty] | [PLN] | [PLN]
1 | 2 | 3 | 4 | 5 | 6 | 7
E1 | CPV 45100000-8 | Przygotowanie terenu pod budowę
A1* | D-01.01.01.012 | Odtworzenie trasy i punktów wysokościowych przy liniowych robotach ziemnych (drogi) w terenie pagórkowatym | km | 0.658
E2 | CPV 45200000-9 | Roboty budowlane w zakresie wznoszenia kompletnych obiektów budowlanych lub ich części oraz roboty w zakresie inżynierii lądowej i wodnej
A1* | D-04.01.01.013 | Koryto wykonywane mechanicznie na poszerzeniu jezdni w gruncie kat. II-IV, głębokość koryta 30 cm | m2 | 1761
A2* | D-04.01.01.041 | Profilowanie i zageszczenie podłoża pod warstwy konstrukcyjne nawierzchni wykonane mechanicznie w gruncie kat. II-IV | m2 | 4748
A3* | D-04.02.01.012 | Wykonanie i zagęszczanie mechanicznie warstwy z piasku w korycie lub na całej szerokości drogi, grubość warstwy 15 cm | m2 | 1761
A4* | D-04.04.02.012 | Wykonanie podbudowy z kruszywa łamanego naturalnego, w-wa dolna, grubość warstwy po zagęszczeniu 20 cm | m2 | 1031
A5* | D-04.08.04.011 | Wyrównanie podbudowy tłuczniem kamiennym sortowanym, grubość warstwy po zagęszczeniu > 10 cm | m3 | 300
A6* | D-05.03.05.012 | Wykonanie warstwy wiążącej z mieszanki mineralno-asfaltowej grysowo-żwirowej dowożonej z odl. 15 km, grubość warstwy po zagęszczeniu 4 cm | m2 | 2961
A7* | D-05.03.05.062 | Wykonanie warstwy ścieralnej z mieszanki asfaltowej grysowo-żwirowej dowożonej z odl. 15 km, grubość warstwy po zagęszczeniu 4 cm | m2 | 2961
A8* | D-04.04.02.022 | Wykonanie podbudowy z kruszywa łamanego naturalnego, w-wa górna, grubość warstwy po zagęszczeniu 10 cm | m2 | 1717
A9* | D-08.01.01.012 | Ustawienie krawężników betonowych o wymiarach 15x30 cm wraz z wykonaniem ławy z oporem z betonu B-10 | m | 400
A10* | D-08.03.01.021 | Ustawienie obrzeży betonowych o wymiarach 30x8 cm na podsypce cementowo-piaskowej, spoiny wypełnione zaprawą cementową | m | 400
A11* | D-08.02.02.021 | Wykonanie chodników z kostki brukowej o grubości 6 cm, szarej na podsypce cementowo-piaskowej, spoiny wypełnione piaskiem | m2 | 730
A12* | D-08.02.02.042 | Wykonanie chodników z kostki brukowej o grubości 8 cm, kolorowej na podsypce cementowo-piaskowej, spoiny wypełnione piaskiem | m2 | 70
A13* | D-02.01.01.062 | Wykonanie wykopów mechanicznie w gruncie kat. III-IV z transportem urobku na nasyp samochodami na odl. 3 km wraz z zagęszczeniem gruntów w nasypie i zwilżeniem w miarę potrzeby warstw zagęszczanych wodą - odtworzenie rowu ewentualnie nasyp uzupełniający | m3 | 366.4
| Wartość kosztorysu | 0
Kosztorys wykonano za pomocą programu SEKO
OWEOB "Promocja" Sp. z o.o.

## Rys. nr 2.5-Przedmiar
Lp. | Podstawa | Opis, lokalizacja i wyliczenie | Jm. | Ilości składowe | Razem
1 | 2 | 3 | 4 | 5 | 6
E1 | CPV 45100000-8 | Przygotowanie terenu pod budowę |  |  | 0
| W1 | 0 |  | 0
A1* | D-01.01.01.012 | Odtworzenie trasy i punktów wysokościowych przy liniowych robotach ziemnych (drogi) w terenie pagórkowatym | km |  | 0.966
| W1 | 966*0,001 | km | 0.966
E2 | CPV 45200000-9 | Roboty budowlane w zakresie wznoszenia kompletnych obiektów budowlanych lub ich części oraz roboty w zakresie inżynierii lądowej i wodnej |  |  | 0
| W1 | 0 |  | 0
A1* | D-04.01.01.013 | Koryto wykonywane mechanicznie na poszerzeniu jezdni w gruncie kat. II-IV, głębokość koryta 30 cm | m2 |  | 1932
| W1 | 966*2 | m2 | 1932
A2* | D-04.01.01.041 | Profilowanie i zageszczenie podłoża pod warstwy konstrukcyjne nawierzchni wykonane mechanicznie w gruncie kat. II-IV | m2 |  | 6279
| W1 | 966*(5+2*0,75) | m2 | 6279
A3* | D-04.02.01.012 | Wykonanie i zagęszczanie mechanicznie warstwy z piasku w korycie lub na całej szerokości drogi, grubość warstwy 15 cm | m2 |  | 1932
| W1 | 966*2 | m2 | 1932
A4* | D-04.04.02.012 | Wykonanie podbudowy z kruszywa łamanego naturalnego, w-wa dolna, grubość warstwy po zagęszczeniu 20 cm | m2 |  | 1932
| W1 | 966*2 | m2 | 1932
A5* | D-04.08.04.011 | Wyrównanie podbudowy tłuczniem kamiennym sortowanym, grubość warstwy po zagęszczeniu > 10 cm | m3 |  | 439.344
| W1 | 966*3,0*0,15 | m3 | 434.7
| W2 | 4*0,215*6*6*0,15 | m3 | 4.644
A6* | D-05.03.05.012 | Wykonanie warstwy wiążącej z mieszanki mineralno-asfaltowej grysowo-żwirowej dowożonej z odl. 15 km, grubość warstwy po zagęszczeniu 4 cm | m2 |  | 4860.96
| W1 | 966*5 | m2 | 4830
| W2 | 4*0,215*6*6 | m2 | 30.96
A7* | D-05.03.05.062 | Wykonanie warstwy ścieralnej z mieszanki asfaltowej grysowo-żwirowej dowożonej z odl. 15 km, grubość warstwy po zagęszczeniu 4 cm | m2 |  | 4860.96
| W1 | 966*5 | m2 | 4830
| W2 | 4*0,215*6*6 | m2 | 30.96
A8* | D-04.04.02.022 | Wykonanie podbudowy z kruszywa łamanego naturalnego, w-wa górna, grubość warstwy po zagęszczeniu 10 cm | m2 |  | 1449
| W1 | 966*2*0,75 | m2 | 1449
A9* | D-02.01.01.062 | Wykonanie wykopów mechanicznie w gruncie kat. III-IV z transportem urobku na nasyp samochodami na odl. 3 km wraz z zagęszczeniem gruntów w nasypie i zwilżeniem w miarę potrzeby warstw zagęszczanych wodą - odtworzenie rowu ewentualnie nasyp uzupełniający | m3 |  | 772.8
| W1 | 2*0,5*(1,6+0,4)*0,4*966 | m3 | 772.8
Kosztorys wykonano za pomocą programu SEKO
OWEOB "Promocja" Sp. z o.o.

## Rys. nr 2.5-Kosztorys
Lp. | Podstawa | Opis | Jm. | Ilość robót | Cena jedn. robót | Wartość
[5 empty] | [PLN] | [PLN]
1 | 2 | 3 | 4 | 5 | 6 | 7
E1 | CPV 45100000-8 | Przygotowanie terenu pod budowę
A1* | D-01.01.01.012 | Odtworzenie trasy i punktów wysokościowych przy liniowych robotach ziemnych (drogi) w terenie pagórkowatym | km | 0.966
E2 | CPV 45200000-9 | Roboty budowlane w zakresie wznoszenia kompletnych obiektów budowlanych lub ich części oraz roboty w zakresie inżynierii lądowej i wodnej
A1* | D-04.01.01.013 | Koryto wykonywane mechanicznie na poszerzeniu jezdni w gruncie kat. II-IV, głębokość koryta 30 cm | m2 | 1932
A2* | D-04.01.01.041 | Profilowanie i zageszczenie podłoża pod warstwy konstrukcyjne nawierzchni wykonane mechanicznie w gruncie kat. II-IV | m2 | 6279
A3* | D-04.02.01.012 | Wykonanie i zagęszczanie mechanicznie warstwy z piasku w korycie lub na całej szerokości drogi, grubość warstwy 15 cm | m2 | 1932
A4* | D-04.04.02.012 | Wykonanie podbudowy z kruszywa łamanego naturalnego, w-wa dolna, grubość warstwy po zagęszczeniu 20 cm | m2 | 1932
A5* | D-04.08.04.011 | Wyrównanie podbudowy tłuczniem kamiennym sortowanym, grubość warstwy po zagęszczeniu > 10 cm | m3 | 439.344
A6* | D-05.03.05.012 | Wykonanie warstwy wiążącej z mieszanki mineralno-asfaltowej grysowo-żwirowej dowożonej z odl. 15 km, grubość warstwy po zagęszczeniu 4 cm | m2 | 4860.96
A7* | D-05.03.05.062 | Wykonanie warstwy ścieralnej z mieszanki asfaltowej grysowo-żwirowej dowożonej z odl. 15 km, grubość warstwy po zagęszczeniu 4 cm | m2 | 4860.96
A8* | D-04.04.02.022 | Wykonanie podbudowy z kruszywa łamanego naturalnego, w-wa górna, grubość warstwy po zagęszczeniu 10 cm | m2 | 1449
A9* | D-02.01.01.062 | Wykonanie wykopów mechanicznie w gruncie kat. III-IV z transportem urobku na nasyp samochodami na odl. 3 km wraz z zagęszczeniem gruntów w nasypie i zwilżeniem w miarę potrzeby warstw zagęszczanych wodą - odtworzenie rowu ewentualnie nasyp uzupełniający | m3 | 772.8
BCD207
| Wartość kosztorysu | 0
Kosztorys wykonano za pomocą programu SEKO
OWEOB "Promocja" Sp. z o.o.

## ZESTAWIENIE ZBIORCZE
Nr rysunku | długość odcinka drogi | Wartość netto | Wartość brutto
Rys. nr 2.1 | 0.931 | 0 | 0
Rys. nr 2.2 | 0.803 | 0 | 0
Rys. nr 2.3 | 1.146 | 0 | 0
Rys. nr 2.4 | 0.658 | 0 | 0
Rys. nr 2.5 | 0.966 | 0 | 0
ŁĄCZNIE | 4.504 | 0 | 0