## Przedmiar - Ublinek
Lp. | Podstawa | Opis, lokalizacja i wyliczenie | Jm. | Ilości składowe | Razem
1 | 2 | 3 | 4 | 5 | 6
E1 | CPV 45100000-8 | Przygotowanie terenu pod budowę |  |  | 0
| W1 | 0 |  | 0
A1* | D-01.01.01 | Odtworzenie granic pasa drogowego, trasy i punktów wysokościowych przy liniowych robotach ziemnych (drogi) wraz z geodezyjną inwentaryzacja powykonawczą | km |  | 0.65
| W1 | 0.65 | km | 0.65
A2* | D-06.03.01 | Ścinanie poboczy mechanicznie, grubość warstwy ścinanej 20 cm, wraz z odwiezieniem ścinki na odkład | m2 |  | 650
| W1 | 2*650*0,5 | m2 | 650
E2 | CPV 45200000-9 | Roboty budowlane w zakresie wznoszenia kompletnych obiektów budowlanych lub ich części oraz roboty w zakresie inżynierii lądowej i wodnej |  |  | 0
| W1 | 0 |  | 0
A3* | D-04.01.01 | Profilowanie i zageszczenie podłoża pod warstwy konstrukcyjne nawierzchni wykonane mechanicznie w gruncie kat. II-IV | m2 |  | 3250
| W1 | 650*(4+2*0,5) | m2 | 3250
A4* | D-04.08.05 | Wyrównanie podbudowy kruszywem łamanym stabilizowanym mechanicznie o uziarnieniu 4-63 mm, grubość warstwy po zagęszczeniu - średnio 10 cm | m3 |  | 278.2
| W1 | (650*4,28)*0,10 | m3 | 278.2
A5* | D-04.08.01 | Wyrównanie istniejącej nawierzchni mieszanką grysowo-żwirową w ilości śr. 50 kg/m2 | t |  | 132.6
| W1 | 650*4,08*2,5*0,02 | t | 132.6
A6* | D-05.03.05 | Wykonanie warstwy ścieralnej z mieszanki asfaltowej grysowo-żwirowej dowożonej z odl. 15 km, grubość warstwy po zagęszczeniu 4 cm | m2 |  | 2600
| W1 | 650*4 | m2 | 2600
A7* | D-06.03.01 | Lokalne uzupełnienie poboczy gruntem rodzimym, rozścielenie i zagęszczenie gruntu ręcznie - na poboczach do zakładanej niwelety nawierzchni | m3 |  | 39
| W1 | 2*650*0,06*0,5 | m3 | 39
A8* | D-04.04.02 | Wykonanie podbudowy z kruszywa łamanego naturalnego, w-wa górna, grubość warstwy po zagęszczeniu 10 cm - POBOCZA | m2 |  | 650
| W1 | 2*650*0,5 | m2 | 650
Kosztorys wykonano za pomocą programu SEKO
OWEOB "Promocja" Sp. z o.o.

## Kosztorys ofertowy - Ublinek
Lp. | Podstawa | Opis | Jm. | Ilość robót | Cena jedn. robót | Wartość
[5 empty] | [PLN] | [PLN]
1 | 2 | 3 | 4 | 5 | 6 | 7
E1 | CPV 45100000-8 | Przygotowanie terenu pod budowę
A1* | D-01.01.01 | Odtworzenie granic pasa drogowego, trasy i punktów wysokościowych przy liniowych robotach ziemnych (drogi) w terenie pagórkowatym - wraz z geodezyjną inwentaryzacja powykonawczą | km | 0.65
A2* | D-06.03.01 | Ścinanie poboczy mechanicznie, grubość warstwy ścinanej 20 cm, wraz z odwiezieniem ścinki na odkład | m2 | 650
E2 | CPV 45200000-9 | Roboty budowlane w zakresie wznoszenia kompletnych obiektów budowlanych lub ich części oraz roboty w zakresie inżynierii lądowej i wodnej
A3* | D-04.01.01 | Profilowanie i zageszczenie podłoża pod warstwy konstrukcyjne nawierzchni wykonane mechanicznie w gruncie kat. II-IV | m2 | 3250
A4* | D-04.08.05 | Wyrównanie podbudowy kruszywem łamanym stabilizowanym mechanicznie o uziarnieniu 4-63 mm, grubość warstwy po zagęszczeniu - średnio 10 cm | m3 | 278.2
A5* | D-04.08.01 | Wyrównanie istniejącej nawierzchni mieszanką grysowo-żwirową dowożoną z odl. 15 km - w ilości śr. 75 kg/m2 | t | 132.6
A6* | D-05.03.05 | Wykonanie warstwy ścieralnej z mieszanki asfaltowej grysowo-żwirowej dowożonej z odl. 15 km, grubość warstwy po zagęszczeniu 4 cm | m2 | 2600
A7* | D-06.03.01 | Lokalne uzupełnienie poboczy gruntem rodzimym, rozścielenie i zagęszczenie gruntu ręcznie - na poboczach do zakładanej niwelety nawierzchni | m3 | 39
A8* | D-04.04.02 | Wykonanie podbudowy z kruszywa łamanego naturalnego, w-wa górna, grubość warstwy po zagęszczeniu 10 cm - POBOCZA | m2 | 650
| Wartość kosztorysu |  |  | PLN
Kosztorys wykonano za pomocą programu SEKO
OWEOB "Promocja" Sp. z o.o.

## Przedmiar - Słoptów - Kurów
Lp. | Podstawa | Opis, lokalizacja i wyliczenie | Jm. | Ilości składowe | Razem
1 | 2 | 3 | 4 | 5 | 6
E1 | CPV 45100000-8 | Przygotowanie terenu pod budowę |  |  | 0
| W1 | 0 |  | 0
A1* | D-01.01.01 | Odtworzenie granic pasa drogowego, trasy i punktów wysokościowych przy liniowych robotach ziemnych (drogi) wraz z geodezyjną inwentaryzacja powykonawczą | km |  | 0.7
| W1 | 0.7 | km | 0.7
A2* | D-06.03.01 | Ścinanie poboczy mechanicznie, grubość warstwy ścinanej 20 cm, wraz z odwiezieniem ścinki na odkład | m2 |  | 700
| W1 | 2*700*0,5 | m2 | 700
E2 | CPV 45200000-9 | Roboty budowlane w zakresie wznoszenia kompletnych obiektów budowlanych lub ich części oraz roboty w zakresie inżynierii lądowej i wodnej |  |  | 0
| W1 | 0 |  | 0
A3* | D-04.01.01 | Profilowanie i zageszczenie podłoża pod warstwy konstrukcyjne nawierzchni wykonane mechanicznie w gruncie kat. II-IV | m2 |  | 3530.96
| W1 | 700*(4+2*0,5)+4*0,215*6*6 | m2 | 3530.96
A4* | D-04.08.05 | Wyrównanie podbudowy kruszywem łamanym stabilizowanym mechanicznie o uziarnieniu 4-63 mm, grubość warstwy po zagęszczeniu - średnio 10 cm | m3 |  | 302.696
| W1 | (700*4,28+4*0,215*6*6)*0,10 | m3 | 302.696
A5* | D-04.08.01 | Wyrównanie istniejącej nawierzchni mieszanką grysowo-żwirową w ilości śr. 50 kg/m2 | t |  | 144.348
| W1 | (700*4,08+4*0,215*6*6)*2,5*0,02 | t | 144.348
A6* | D-05.03.05 | Wykonanie warstwy ścieralnej z mieszanki asfaltowej grysowo-żwirowej dowożonej z odl. 15 km, grubość warstwy po zagęszczeniu 4 cm | m2 |  | 2830.96
| W1 | 700*4+4*0,215*6*6 | m2 | 2830.96
A7* | D-06.03.01 | Lokalne uzupełnienie poboczy gruntem rodzimym, rozścielenie i zagęszczenie gruntu ręcznie - na poboczach do zakładanej niwelety nawierzchni | m3 |  | 42
| W1 | 2*700*0,06*0,5 | m3 | 42
A8* | D-04.04.02 | Wykonanie podbudowy z kruszywa łamanego naturalnego, w-wa górna, grubość warstwy po zagęszczeniu 10 cm - POBOCZA | m2 |  | 700
| W1 | 2*700*0,5 | m2 | 700
Kosztorys wykonano za pomocą programu SEKO
OWEOB "Promocja" Sp. z o.o.

## Kosztorys ofertowy - Słoptów
Lp. | Podstawa | Opis | Jm. | Ilość robót | Cena jedn. robót | Wartość
[5 empty] | [PLN] | [PLN]
1 | 2 | 3 | 4 | 5 | 6 | 7
E1 | CPV 45100000-8 | Przygotowanie terenu pod budowę
A1* | D-01.01.01 | Odtworzenie granic pasa drogowego, trasy i punktów wysokościowych przy liniowych robotach ziemnych (drogi) w terenie pagórkowatym - wraz z geodezyjną inwentaryzacja powykonawczą | km | 0.7
A2* | D-06.03.01 | Ścinanie poboczy mechanicznie, grubość warstwy ścinanej 20 cm, wraz z odwiezieniem ścinki na odkład | m2 | 700
E2 | CPV 45200000-9 | Roboty budowlane w zakresie wznoszenia kompletnych obiektów budowlanych lub ich części oraz roboty w zakresie inżynierii lądowej i wodnej
A3* | D-04.01.01 | Profilowanie i zageszczenie podłoża pod warstwy konstrukcyjne nawierzchni wykonane mechanicznie w gruncie kat. II-IV | m2 | 3530.96
A4* | D-04.08.05 | Wyrównanie podbudowy kruszywem łamanym stabilizowanym mechanicznie o uziarnieniu 4-63 mm, grubość warstwy po zagęszczeniu - średnio 10 cm | m3 | 302.696
A5* | D-04.08.01 | Wyrównanie istniejącej nawierzchni mieszanką grysowo-żwirową dowożoną z odl. 15 km - w ilości śr. 75 kg/m2 | t | 144.348
A6* | D-05.03.05 | Wykonanie warstwy ścieralnej z mieszanki asfaltowej grysowo-żwirowej dowożonej z odl. 15 km, grubość warstwy po zagęszczeniu 4 cm | m2 | 2830.96
A7* | D-06.03.01 | Lokalne uzupełnienie poboczy gruntem rodzimym, rozścielenie i zagęszczenie gruntu ręcznie - na poboczach do zakładanej niwelety nawierzchni | m3 | 42
A8* | D-04.04.02 | Wykonanie podbudowy z kruszywa łamanego naturalnego, w-wa górna, grubość warstwy po zagęszczeniu 10 cm - POBOCZA | m2 | 700
| Wartość kosztorysu |  |  | PLN
Kosztorys wykonano za pomocą programu SEKO
OWEOB "Promocja" Sp. z o.o.

## Przedmiar - Gołębiów
Lp. | Podstawa | Opis, lokalizacja i wyliczenie | Jm. | Ilości składowe | Razem
1 | 2 | 3 | 4 | 5 | 6
E1 | CPV 45100000-8 | Przygotowanie terenu pod budowę |  |  | 0
| W1 | 0 |  | 0
A1* | D-01.01.01 | Odtworzenie granic pasa drogowego, trasy i punktów wysokościowych przy liniowych robotach ziemnych (drogi) wraz z geodezyjną inwentaryzacja powykonawczą | km |  | 0.2
| W1 | 0.2 | km | 0.2
A2* | D-06.03.01 | Ścinanie poboczy mechanicznie, grubość warstwy ścinanej 20 cm, wraz z odwiezieniem ścinki na odkład | m2 |  | 200
| W1 | 2*200*0,5 | m2 | 200
E2 | CPV 45200000-9 | Roboty budowlane w zakresie wznoszenia kompletnych obiektów budowlanych lub ich części oraz roboty w zakresie inżynierii lądowej i wodnej |  |  | 0
| W1 | 0 |  | 0
A3* | D-04.01.01 | Koryto wykonywane mechanicznie na poszerzeniu jezdni w gruncie kat. II-IV, głębokość koryta 30 cm | m2 |  | 164
| W1 | 50*3,28 | m2 | 164
A4* | D-04.02.01 | Wykonanie i zagęszczanie mechanicznie warstwy z piasku w korycie lub na całej szerokości drogi, grubość warstwy 15 cm | m2 |  | 164
| W1 | 50*3,28 | m2 | 164
A5* | D-04.04.02 | Wykonanie podbudowy z kruszywa łamanego naturalnego, w-wa dolna, grubość warstwy po zagęszczeniu 20 cm | m2 |  | 164
| W1 | 50*3,28 | m2 | 164
A6* | D-04.01.01 | Profilowanie i zageszczenie podłoża pod warstwy konstrukcyjne nawierzchni wykonane mechanicznie w gruncie kat. II-IV | m2 |  | 815.48
| W1 | 200*(3+2*0,5)+2*0,215*6*6 | m2 | 815.48
A7* | D-04.08.05 | Wyrównanie podbudowy kruszywem łamanym stabilizowanym mechanicznie o uziarnieniu 4-63 mm, grubość warstwy po zagęszczeniu - średnio 10 cm | m3 |  | 67.148
| W1 | (200*3,28+2*0,215*6*6)*0,10 | m3 | 67.148
A8* | D-04.08.01 | Wyrównanie istniejącej nawierzchni mieszanką grysowo-żwirową w ilości śr. 50 kg/m2 | t |  | 31.574
| W1 | (200*3,08++2*0,215*6*6)*2,5*0,02 | t | 31.574
A9* | D-05.03.05 | Wykonanie warstwy ścieralnej z mieszanki asfaltowej grysowo-żwirowej dowożonej z odl. 15 km, grubość warstwy po zagęszczeniu 4 cm | m2 |  | 615.48
| W1 | 200*3+2*0,215*6*6 | m2 | 615.48
A10* | D-06.03.01 | Lokalne uzupełnienie poboczy gruntem rodzimym, rozścielenie i zagęszczenie gruntu ręcznie - na poboczach do zakładanej niwelety nawierzchni | m3 |  | 12
| W1 | 2*200*0,06*0,5 | m3 | 12
A11* | D-04.04.02 | Wykonanie podbudowy z kruszywa łamanego naturalnego, w-wa górna, grubość warstwy po zagęszczeniu 10 cm - POBOCZA | m2 |  | 200
| W1 | 2*200*0,5 | m2 | 200
Kosztorys wykonano za pomocą programu SEKO
OWEOB "Promocja" Sp. z o.o.

## Kosztorys ofertowy - Gołębiów
Lp. | Podstawa | Opis | Jm. | Ilość robót | Cena jedn. robót | Wartość
[5 empty] | [PLN] | [PLN]
1 | 2 | 3 | 4 | 5 | 6 | 7
E1 | CPV 45100000-8 | Przygotowanie terenu pod budowę
A1* | D-01.01.01 | Odtworzenie granic pasa drogowego, trasy i punktów wysokościowych przy liniowych robotach ziemnych (drogi) w terenie pagórkowatym - wraz z geodezyjną inwentaryzacja powykonawczą | km | 0.2
A2* | D-06.03.01 | Ścinanie poboczy mechanicznie, grubość warstwy ścinanej 20 cm, wraz z odwiezieniem ścinki na odkład | m2 | 200
E2 | CPV 45200000-9 | Roboty budowlane w zakresie wznoszenia kompletnych obiektów budowlanych lub ich części oraz roboty w zakresie inżynierii lądowej i wodnej
A3* | D-04.01.01 | Koryto wykonywane mechanicznie na poszerzeniu jezdni w gruncie kat. II-IV, głębokość koryta 30 cm | m2 | 164
A4* | D-04.02.01 | Wykonanie i zagęszczanie mechanicznie warstwy z piasku w korycie lub na całej szerokości drogi, grubość warstwy 15 cm | m2 | 164
A5* | D-04.04.02 | Wykonanie podbudowy z kruszywa łamanego naturalnego, w-wa dolna, grubość warstwy po zagęszczeniu 20 cm | m2 | 164
A6* | D-04.01.01 | Profilowanie i zageszczenie podłoża pod warstwy konstrukcyjne nawierzchni wykonane mechanicznie w gruncie kat. II-IV | m2 | 815.48
A7* | D-04.08.05 | Wyrównanie podbudowy kruszywem łamanym stabilizowanym mechanicznie o uziarnieniu 4-63 mm, grubość warstwy po zagęszczeniu - średnio 10 cm | m3 | 67.148
A8* | D-04.08.01 | Wyrównanie istniejącej nawierzchni mieszanką grysowo-żwirową dowożoną z odl. 15 km - w ilości śr. 75 kg/m2 | t | 31.574
A9* | D-05.03.05 | Wykonanie warstwy ścieralnej z mieszanki asfaltowej grysowo-żwirowej dowożonej z odl. 15 km, grubość warstwy po zagęszczeniu 4 cm | m2 | 615.48
A10* | D-06.03.01 | Lokalne uzupełnienie poboczy gruntem rodzimym, rozścielenie i zagęszczenie gruntu ręcznie - na poboczach do zakładanej niwelety nawierzchni | m3 | 12
A11* | D-04.04.02 | Wykonanie podbudowy z kruszywa łamanego naturalnego, w-wa górna, grubość warstwy po zagęszczeniu 10 cm - POBOCZA | m2 | 200
| Wartość kosztorysu |  |  | PLN
Kosztorys wykonano za pomocą programu SEKO
OWEOB "Promocja" Sp. z o.o.

## Przedmiar - Łownica
Lp. | Podstawa | Opis, lokalizacja i wyliczenie | Jm. | Ilości składowe | Razem
1 | 2 | 3 | 4 | 5 | 6
E1 | CPV 45100000-8 | Przygotowanie terenu pod budowę |  |  | 0
| W1 | 0 |  | 0
A1* | D-01.01.01 | Odtworzenie granic pasa drogowego, trasy i punktów wysokościowych przy liniowych robotach ziemnych (drogi) wraz z geodezyjną inwentaryzacja powykonawczą | km |  | 0.75
| W1 | 0.75 | km | 0.75
A2* | D-06.03.01 | Ścinanie poboczy mechanicznie, grubość warstwy ścinanej 20 cm, wraz z odwiezieniem ścinki na odkład | m2 |  | 750
| W1 | 2*750*0,5 | m2 | 750
E2 | CPV 45200000-9 | Roboty budowlane w zakresie wznoszenia kompletnych obiektów budowlanych lub ich części oraz roboty w zakresie inżynierii lądowej i wodnej |  |  | 0
| W1 | 0 |  | 0
A3* | D-04.01.01 | Profilowanie i zageszczenie podłoża pod warstwy konstrukcyjne nawierzchni wykonane mechanicznie w gruncie kat. II-IV | m2 |  | 3484.44
| W1 | 750*(3,5+2*0,5)+3*6*3,5+6*0,215*6*6 | m2 | 3484.44
A4* | D-04.08.05 | Wyrównanie podbudowy kruszywem łamanym stabilizowanym mechanicznie o uziarnieniu 4-63 mm, grubość warstwy po zagęszczeniu - średnio 10 cm i 15 cm | m3 |  | 385.722
| W1 | (300*3,78)*0,10 | m3 | 113.4
| W2 | (450*3,78+3*6*3,78+6*0,215*6*6)*0,15 | m3 | 272.322
A5* | D-04.08.01 | Wyrównanie istniejącej nawierzchni mieszanką grysowo-żwirową w ilości śr. 50 kg/m2 | t |  | 134.25
| W1 | (750*3,58+3*6*3,58+6*0,215*6*6)*2,5*0,02 | t | 134.25
A6* | D-05.03.05 | Wykonanie warstwy ścieralnej z mieszanki asfaltowej grysowo-żwirowej dowożonej z odl. 15 km, grubość warstwy po zagęszczeniu 4 cm | m2 |  | 2734.44
| W1 | 750*3,5+3*6*3,5+6*0,215*6*6 | m2 | 2734.44
A7* | D-06.03.01 | Lokalne uzupełnienie poboczy gruntem rodzimym, rozścielenie i zagęszczenie gruntu ręcznie - na poboczach do zakładanej niwelety nawierzchni | m3 |  | 67.5
| W1 | 2*300*0,06*0,5 | m3 | 18
| W2 | 2*450*0,11*0,5 | m3 | 49.5
A8* | D-04.04.02 | Wykonanie podbudowy z kruszywa łamanego naturalnego, w-wa górna, grubość warstwy po zagęszczeniu 10 cm - POBOCZA | m2 |  | 750
| W1 | 2*750*0,5 | m2 | 750
Kosztorys wykonano za pomocą programu SEKO
OWEOB "Promocja" Sp. z o.o.

## Kosztorys ofertowy - Łownica
Lp. | Podstawa | Opis | Jm. | Ilość robót | Cena jedn. robót | Wartość
[5 empty] | [PLN] | [PLN]
1 | 2 | 3 | 4 | 5 | 6 | 7
E1 | CPV 45100000-8 | Przygotowanie terenu pod budowę
A1* | D-01.01.01 | Odtworzenie granic pasa drogowego, trasy i punktów wysokościowych przy liniowych robotach ziemnych (drogi) w terenie pagórkowatym - wraz z geodezyjną inwentaryzacja powykonawczą | km | 0.75
A2* | D-06.03.01 | Ścinanie poboczy mechanicznie, grubość warstwy ścinanej 20 cm, wraz z odwiezieniem ścinki na odkład | m2 | 750
E2 | CPV 45200000-9 | Roboty budowlane w zakresie wznoszenia kompletnych obiektów budowlanych lub ich części oraz roboty w zakresie inżynierii lądowej i wodnej
A3* | D-04.01.01 | Profilowanie i zageszczenie podłoża pod warstwy konstrukcyjne nawierzchni wykonane mechanicznie w gruncie kat. II-IV | m2 | 3484.44
A4* | D-04.08.05 | Wyrównanie podbudowy kruszywem łamanym stabilizowanym mechanicznie o uziarnieniu 4-63 mm, grubość warstwy po zagęszczeniu - średnio 10 cm i 15 cm | m3 | 385.722
A5* | D-04.08.01 | Wyrównanie istniejącej nawierzchni mieszanką grysowo-żwirową dowożoną z odl. 15 km - w ilości śr. 75 kg/m2 | t | 134.25
A6* | D-05.03.05 | Wykonanie warstwy ścieralnej z mieszanki asfaltowej grysowo-żwirowej dowożonej z odl. 15 km, grubość warstwy po zagęszczeniu 4 cm | m2 | 2734.44
A7* | D-06.03.01 | Lokalne uzupełnienie poboczy gruntem rodzimym, rozścielenie i zagęszczenie gruntu ręcznie - na poboczach do zakładanej niwelety nawierzchni | m3 | 67.5
A8* | D-04.04.02 | Wykonanie podbudowy z kruszywa łamanego naturalnego, w-wa górna, grubość warstwy po zagęszczeniu 10 cm - POBOCZA | m2 | 750
| Wartość kosztorysu |  |  | PLN
Kosztorys wykonano za pomocą programu SEKO
OWEOB "Promocja" Sp. z o.o.

## Przedmiar - Słabuszewice
Lp. | Podstawa | Opis, lokalizacja i wyliczenie | Jm. | Ilości składowe | Razem
1 | 2 | 3 | 4 | 5 | 6
E1 | CPV 45100000-8 | Przygotowanie terenu pod budowę |  |  | 0
| W1 | 0 |  | 0
A1* | D-01.01.01 | Odtworzenie granic pasa drogowego, trasy i punktów wysokościowych przy liniowych robotach ziemnych (drogi) wraz z geodezyjną inwentaryzacja powykonawczą | km |  | 0.5
| W1 | 0.5 | km | 0.5
A2* | D-06.03.01 | Ścinanie poboczy mechanicznie, grubość warstwy ścinanej 20 cm, wraz z odwiezieniem ścinki na odkład | m2 |  | 500
| W1 | 2*500*0,5 | m2 | 500
E2 | CPV 45200000-9 | Roboty budowlane w zakresie wznoszenia kompletnych obiektów budowlanych lub ich części oraz roboty w zakresie inżynierii lądowej i wodnej |  |  | 0
| W1 | 0 |  | 0
A3* | D-04.01.01 | Profilowanie i zageszczenie podłoża pod warstwy konstrukcyjne nawierzchni wykonane mechanicznie w gruncie kat. II-IV | m2 |  | 2265.48
| W1 | 500*(3,5+2*0,5)+2*0,215*6*6 | m2 | 2265.48
A4* | D-04.08.05 | Wyrównanie podbudowy kruszywem łamanym stabilizowanym mechanicznie o uziarnieniu 4-63 mm, grubość warstwy po zagęszczeniu - średnio 10 cm | m3 |  | 190.548
| W1 | (500*3,78+2*0,215*6*6)*0,10 | m3 | 190.548
A5* | D-04.08.01 | Wyrównanie istniejącej nawierzchni mieszanką grysowo-żwirową w ilości śr. 50 kg/m2 | t |  | 90.274
| W1 | (500*3,58+2*0,215*6*6)*2,5*0,02 | t | 90.274
A6* | D-05.03.05 | Wykonanie warstwy ścieralnej z mieszanki asfaltowej grysowo-żwirowej dowożonej z odl. 15 km, grubość warstwy po zagęszczeniu 4 cm | m2 |  | 1765.48
| W1 | 500*3,5+2*0,215*6*6 | m2 | 1765.48
A7* | D-06.03.01 | Lokalne uzupełnienie poboczy gruntem rodzimym, rozścielenie i zagęszczenie gruntu ręcznie - na poboczach do zakładanej niwelety nawierzchni | m3 |  | 30
| W1 | 2*500*0,06*0,5 | m3 | 30
A8* | D-04.04.02 | Wykonanie podbudowy z kruszywa łamanego naturalnego, w-wa górna, grubość warstwy po zagęszczeniu 10 cm - POBOCZA | m2 |  | 500
| W1 | 2*500*0,5 | m2 | 500
Kosztorys wykonano za pomocą programu SEKO
OWEOB "Promocja" Sp. z o.o.

## Kosztorys ofertowy - Słabuszewi
Lp. | Podstawa | Opis | Jm. | Ilość robót | Cena jedn. robót | Wartość
[5 empty] | [PLN] | [PLN]
1 | 2 | 3 | 4 | 5 | 6 | 7
E1 | CPV 45100000-8 | Przygotowanie terenu pod budowę
A1* | D-01.01.01 | Odtworzenie granic pasa drogowego, trasy i punktów wysokościowych przy liniowych robotach ziemnych (drogi) w terenie pagórkowatym - wraz z geodezyjną inwentaryzacja powykonawczą | km | 0.5
A2* | D-06.03.01 | Ścinanie poboczy mechanicznie, grubość warstwy ścinanej 20 cm, wraz z odwiezieniem ścinki na odkład | m2 | 500
E2 | CPV 45200000-9 | Roboty budowlane w zakresie wznoszenia kompletnych obiektów budowlanych lub ich części oraz roboty w zakresie inżynierii lądowej i wodnej
A3* | D-04.01.01 | Profilowanie i zageszczenie podłoża pod warstwy konstrukcyjne nawierzchni wykonane mechanicznie w gruncie kat. II-IV | m2 | 2265.48
A4* | D-04.08.05 | Wyrównanie podbudowy kruszywem łamanym stabilizowanym mechanicznie o uziarnieniu 4-63 mm, grubość warstwy po zagęszczeniu - średnio 10 cm | m3 | 190.548
A5* | D-04.08.01 | Wyrównanie istniejącej nawierzchni mieszanką grysowo-żwirową dowożoną z odl. 15 km - w ilości śr. 75 kg/m2 | t | 90.274
A6* | D-05.03.05 | Wykonanie warstwy ścieralnej z mieszanki asfaltowej grysowo-żwirowej dowożonej z odl. 15 km, grubość warstwy po zagęszczeniu 4 cm | m2 | 1765.48
A7* | D-06.03.01 | Lokalne uzupełnienie poboczy gruntem rodzimym, rozścielenie i zagęszczenie gruntu ręcznie - na poboczach do zakładanej niwelety nawierzchni | m3 | 30
A8* | D-04.04.02 | Wykonanie podbudowy z kruszywa łamanego naturalnego, w-wa górna, grubość warstwy po zagęszczeniu 10 cm - POBOCZA | m2 | 500
| Wartość kosztorysu |  |  | PLN
Kosztorys wykonano za pomocą programu SEKO
OWEOB "Promocja" Sp. z o.o.

## Przedmiar - Remiza Usarzów
Lp. | Podstawa | Opis, lokalizacja i wyliczenie | Jm. | Ilości składowe | Razem
1 | 2 | 3 | 4 | 5 | 6
E1 | CPV 45100000-8 | Przygotowanie terenu pod budowę |  |  | 0
| W1 | 0 |  | 0
A1* | D-01.01.01 | Odtworzenie granic pasa drogowego, trasy i punktów wysokościowych przy powierzchniowych robotach ziemnych (drogi) wraz z geodezyjną inwentaryzacja powykonawczą | ha |  | 0.076
| W1 | 0.076 | ha | 0.076
A2* | D-06.03.01 | Ścinanie poboczy mechanicznie, grubość warstwy ścinanej 20 cm, wraz z odwiezieniem ścinki na odkład | m2 |  | 0
| W1 | 0 | m2 | 0
E2 | CPV 45200000-9 | Roboty budowlane w zakresie wznoszenia kompletnych obiektów budowlanych lub ich części oraz roboty w zakresie inżynierii lądowej i wodnej |  |  | 0
| W1 | 0 |  | 0
A3* | D-04.01.01 | Koryto wykonywane mechanicznie na poszerzeniu jezdni w gruncie kat. II-IV, głębokość koryta 30 cm | m2 |  | 25
| W1 | 25 | m2 | 25
A4* | D-04.02.01 | Wykonanie i zagęszczanie mechanicznie warstwy z piasku w korycie lub na całej szerokości drogi, grubość warstwy 15 cm | m2 |  | 25
| W1 | 25 | m2 | 25
A5* | D-04.04.02 | Wykonanie podbudowy z kruszywa łamanego naturalnego, w-wa dolna, grubość warstwy po zagęszczeniu 20 cm | m2 |  | 25
| W1 | 25 | m2 | 25
A6* | D-04.01.01 | Profilowanie i zageszczenie podłoża pod warstwy konstrukcyjne nawierzchni wykonane mechanicznie w gruncie kat. II-IV | m2 |  | 2250
| W1 | 760 | m2 | 2250
A7* | D-04.08.05 | Wyrównanie podbudowy kruszywem łamanym stabilizowanym mechanicznie o uziarnieniu 4-63 mm, grubość warstwy po zagęszczeniu - średnio 15 cm | m3 |  | 114
| W1 | 760*0,15 | m3 | 114
A8* | D-04.08.01 | Wyrównanie istniejącej nawierzchni mieszanką grysowo-żwirową w ilości śr. 50 kg/m2 | t |  | 38
| W1 | 760*2,5*0,02 | t | 38
A9* | D-05.03.05 | Wykonanie warstwy ścieralnej z mieszanki asfaltowej grysowo-żwirowej dowożonej z odl. 15 km, grubość warstwy po zagęszczeniu 4 cm | m2 |  | 760
| W1 | 760 | m2 | 760
A10* | D-06.03.01 | Lokalne uzupełnienie poboczy gruntem rodzimym, rozścielenie i zagęszczenie gruntu ręcznie - na poboczach do zakładanej niwelety nawierzchni | m3 |  | 83.6
| W1 | 2*760*0,11*0,5 | m3 | 83.6
A11* | D-04.04.02 | Wykonanie podbudowy z kruszywa łamanego naturalnego, w-wa górna, grubość warstwy po zagęszczeniu 10 cm - POBOCZA | m2 |  | 250
| W1 | 2*250*0,5 | m2 | 250
Kosztorys wykonano za pomocą programu SEKO
OWEOB "Promocja" Sp. z o.o.

## Kosztorys ofertowy - Remiza Usa
Lp. | Podstawa | Opis | Jm. | Ilość robót | Cena jedn. robót | Wartość
[5 empty] | [PLN] | [PLN]
1 | 2 | 3 | 4 | 5 | 6 | 7
E1 | CPV 45100000-8 | Przygotowanie terenu pod budowę
A1* | D-01.01.01 | Odtworzenie granic pasa drogowego, trasy i punktów wysokościowych przy powierzchniowych robotach ziemnych (drogi) wraz z geodezyjną inwentaryzacja powykonawczą | ha | 0.076
A2* | D-06.03.01 | Ścinanie poboczy mechanicznie, grubość warstwy ścinanej 20 cm, wraz z odwiezieniem ścinki na odkład | m2 | 76
E2 | CPV 45200000-9 | Roboty budowlane w zakresie wznoszenia kompletnych obiektów budowlanych lub ich części oraz roboty w zakresie inżynierii lądowej i wodnej
A3* | D-04.01.01 | Koryto wykonywane mechanicznie na poszerzeniu jezdni w gruncie kat. II-IV, głębokość koryta 30 cm | m2 | 25
A4* | D-04.02.01 | Wykonanie i zagęszczanie mechanicznie warstwy z piasku w korycie lub na całej szerokości drogi, grubość warstwy 15 cm | m2 | 25
A5* | D-04.04.02 | Wykonanie podbudowy z kruszywa łamanego naturalnego, w-wa dolna, grubość warstwy po zagęszczeniu 20 cm | m2 | 25
A6* | D-04.01.01 | Profilowanie i zageszczenie podłoża pod warstwy konstrukcyjne nawierzchni wykonane mechanicznie w gruncie kat. II-IV | m2 | 2250
A7* | D-04.08.05 | Wyrównanie podbudowy kruszywem łamanym stabilizowanym mechanicznie o uziarnieniu 4-63 mm, grubość warstwy po zagęszczeniu - średnio 15 cm | m3 | 114
A8* | D-04.08.01 | Wyrównanie istniejącej nawierzchni mieszanką grysowo-żwirową dowożoną z odl. 15 km - w ilości śr. 50 kg/m2 | t | 38
A9* | D-05.03.05 | Wykonanie warstwy ścieralnej z mieszanki asfaltowej grysowo-żwirowej dowożonej z odl. 15 km, grubość warstwy po zagęszczeniu 4 cm | m2 | 760
A10* | D-06.03.01 | Lokalne uzupełnienie poboczy gruntem rodzimym, rozścielenie i zagęszczenie gruntu ręcznie - na poboczach do zakładanej niwelety nawierzchni | m3 | 83.6
A11* | D-04.04.02 | Wykonanie podbudowy z kruszywa łamanego naturalnego, w-wa górna, grubość warstwy po zagęszczeniu 10 cm - POBOCZA | m2 | 250
| Wartość kosztorysu |  |  | PLN
Kosztorys wykonano za pomocą programu SEKO
OWEOB "Promocja" Sp. z o.o.