## Przedmiar Maryncin Helenów
Lp. | Podstawa | Opis, lokalizacja i wyliczenie | Jm. | Ilości składowe | Razem
1 | 2 | 3 | 4 | 5 | 6
E1 | CPV 45100000-8 | Przygotowanie terenu pod budowę
1 | D-01.01.01 | Odtworzenie trasy i punktów wysokościowych przy liniowych robotach ziemnych (drogi) w terenie pagórkowatym wraz z inwentaryzacją powykonawczą | km |  | 0.575
| W1 | 0.575 | km | 0.575
2 | D-02.01.01 | Wykonanie wykopów mech. w gruncie kat. III-IV z transp. urobku na nasyp samoch. na odl. do 5 km wraz z zagęszcze. gruntów w nasypie i zwilżeniem w miarę potrzeby warstw zagęszcz. wodą - KORYTOWANIE NA POSZERZENIU | m3 |  | 100.1
| W1 | 325*0,88*0,35 | m3 | 100.1
| W2 - promienie | 0 | m3 | 0
E2 | CPV 45200000-9 | Roboty budowlane w zakresie wznoszenia kompletnych obiektów budowlanych lub ich części oraz roboty w zakresie inżynierii lądowej i wodnej
3 | D-04.01.01 | Profilowanie i zageszczenie podłoża pod warstwy konstrukcyjne nawierzchni wykonane mechanicznie w gruncie kat. II-IV | m2 |  | 2387.5
| W1 | 325*3,5+250*3+500*2*0,5 | m2 | 2387.5
| W2 | 0 | m2 | 0
4 | D-04.02.01 | Wykonanie i zagęszczanie mechanicznie warstwy z piasku w korycie lub na całej szerokości drogi, grubość warstwy 15 cm - POSZERZENIE | m2 |  | 286
| W1 | 325*0,88 | m2 | 286
5 | D-04.04.02 | Wykonanie podbudowy z kruszywa łamanego stab. mech. 4-63 mm, grubość warstwy po zagęszczeniu 20 cm - POSZERZENIE | m2 |  | 286
| W1 | 325*0,88 | m2 | 286
6 | D-04.08.05 | Wyrównanie podbudowy kruszywem łamanym stabilizowanym mechanicznie o uziarnieniu 4-63 mm, grubość warstwy po zagęszczeniu śr. 15 i 20 cm | m3 |  | 421.2
| W1 | (325*3,88+250*3,38)*0,2 | m3 | 421.2
| W2 - promienie | 0 | m3 | 0
7 | D-04.08.01 | Wyrównanie istniejącej nawierzchni mieszanką grysowo-żwirową w ilości średnio 50 kg/m2 | t |  | 96.675
| W1 | (325*3,58+250*3,08)*2,5*0,02 | t | 96.675
| W2 - promienie | 0 | t | 0
8 | D-05.03.05 | Wykonanie warstwy ścieralnej z mieszanki asfaltowej grysowo-żwirowej, grubość warstwy po zagęszczeniu 4 cm | m2 |  | 1887.5
| W1 | 325*3,5+250*3 | m2 | 1887.5
| W2 - promienie | 0 | m2 | 0
9 | D-06.03.01 | Lokalne uzupełnienie poboczy gruntem rodzimym, rozścielenie i zagęszczenie gruntu ręcznie | m3 |  | 92
| W1 | 2*575*0,5*0,16 | m3 | 92
10 | D-04.04.02 | Wykonanie podbudowy z kruszywa łamanego stabilizowanego mechanicznie o uziarnieniu 4-31,5 mm, w-wa górna, grubość warstwy po zagęszczeniu 10 cm - pobocze | m2 |  | 575
| W1 | 575*2*0,5 | m2 | 575
Kosztorys wykonano za pomocą programu SEKO
OWEOB "Promocja" Sp. z o.o.

## Kosztorys ofert. Maryncin Helen
Lp. | Podstawa | Opis | Jm. | Ilość robót | Cena jedn. robót | Wartość
[5 empty] | [PLN] | [PLN]
1 | 2 | 3 | 4 | 5 | 6 | 7
E1 | CPV 45100000-8 | Przygotowanie terenu pod budowę |  |  |  | 0
1 | D-01.01.01 | Odtworzenie trasy i punktów wysokościowych przy liniowych robotach ziemnych (drogi) w terenie równinnym wraz z inwentaryzacją powykonawczą | km | 0.575
2 | D-02.01.01 | Wykonanie wykopów mech. w gruncie kat. III-IV z transp. urobku na nasyp samoch. na odl. do 5 km wraz z zagęszcze. gruntów w nasypie i zwilżeniem w miarę potrzeby warstw zagęszcz. wodą - KORYTOWANIE NA POSZERZENIU | m3 | 100.1
E2 | CPV 45200000-9 | Roboty budowlane w zakresie wznoszenia kompletnych obiektów budowlanych lub ich części oraz roboty w zakresie inżynierii lądowej i wodnej
3 | D-04.01.01 | Profilowanie i zageszczenie podłoża pod warstwy konstrukcyjne nawierzchni wykonane mechanicznie w gruncie kat. II-IV | m2 | 2387.5
4 | D-04.02.01 | Wykonanie i zagęszczanie mechanicznie warstwy z piasku w korycie lub na całej szerokości drogi, grubość warstwy 15 cm - POSZERZENIE | m2 | 286
5 | D-04.04.02 | Wykonanie podbudowy z kruszywa łamanego stab. mech. 4-63 mm, grubość warstwy po zagęszczeniu 20 cm - POSZERZENIE | m2 | 286
6 | D-04.08.05 | Wyrównanie podbudowy kruszywem łamanym stabilizowanym mechanicznie o uziarnieniu 4-63 mm, grubość warstwy po zagęszczeniu śr. 15 cm | m3 | 421.2
7 | D-04.08.01 | Wyrównanie istniejącej nawierzchni mieszanką grysowo-żwirową w ilości średnio 50 kg/m2 | t | 96.675
8 | D-05.03.05 | Wykonanie warstwy ścieralnej z mieszanki asfaltowej grysowo-żwirowej, grubość warstwy po zagęszczeniu 4 cm | m2 | 1887.5
9 | D-06.03.01 | Lokalne uzupełnienie poboczy gruntem rodzimym, rozścielenie i zagęszczenie gruntu ręcznie | m3 | 92
10 | D-04.04.02 | Wykonanie podbudowy z kruszywa łamanego stabilizowanego mechanicznie o uziarnieniu 4-31,5 mm, w-wa górna, grubość warstwy po zagęszczeniu 10 cm - pobocze | m2 | 575
| Wartość kosztorysu | 0 | PLN |  | NETTO
|  | 0 | PLN |  | BRUTTO
Kosztorys wykonano za pomocą programu SEKO
OWEOB "Promocja" Sp. z o.o.

## przedmiar dr. nr326!2
Lp. | Podstawa | Opis, lokalizacja i wyliczenie | Jm. | Ilości składowe | Razem
1 | 2 | 3 | 4 | 5 | 6
E1 | CPV 45100000-8 | Przygotowanie terenu pod budowę
1 | D-01.01.01 | Odtworzenie trasy i punktów wysokościowych przy liniowych robotach ziemnych (drogi) w terenie pagórkowatym wraz z inwentaryzacją powykonawczą | km |  | 0.251
| W1 | 0.251 | km | 0.251
2 | D-02.01.01 | Wykonanie wykopów mech. w gruncie kat. III-IV z transp. urobku na nasyp samoch. na odl. do 5 km wraz z zagęszcze. gruntów w nasypie i zwilżeniem w miarę potrzeby warstw zagęszcz. wodą - KORYTOWANIE | m3 |  | 256.665
| W1 | 107*1,5*0,35+(10*4,5+70*3+64*2,3+5*8)*0,35+100*1,5*0,15 | m3 | 233.445
| W2 - promienie | 2*2*0,215*3*3+2*0,215*6*6 | m3 | 23.22
3 | D-01.02.01 | Mechaniczne ścinanie drzew o średnicy 66-75 cm wraz z karczowaniem pni oraz wywiezienie dłużyc, gałęzi i karpiny | szt. |  | 10
| W1 | 10 | szt. | 10
4 | D-01.02.04 | Rozebranie krawężnika z wywiezieniem materiałów z rozbiórki | m |  | 220.84
| W1 | 101*2+3,14*6 | m | 220.84
5 | D-01.03.03 | Przestawienie słupów pojedynczych drewnianych w terenie płaskim. Grunt kategorii I-IV wraz z przewieszeniem przewodów | szt. |  | 1
| W1 | 1 | szt. | 1
E2 | CPV 45200000-9 | Roboty budowlane w zakresie wznoszenia kompletnych obiektów budowlanych lub ich części oraz roboty w zakresie inżynierii lądowej i wodnej
6 | D-04.01.01 | Profilowanie i zageszczenie podłoża pod warstwy konstrukcyjne nawierzchni wykonane mechanicznie w gruncie kat. II-IV | m2 |  | 844.44
| W1 | 107*1,5+10*4,68+70*3,18+64*2,48+5*8+100*1,35+(10+70+64)*2*0,2 | m2 | 821.22
| W2 - promienie | 2*2*0,215*3*3+2*0,215*6*6 | m2 | 23.22
7 | D-04.02.01 | Wykonanie i zagęszczanie mechanicznie warstwy z piasku w korycie lub na całej szerokości drogi, grubość warstwy 15 cm | m2 |  | 435.86
| W1 | 10*4,68+70*3,18+64*2,48 | m2 | 428.12
| W2 - promienie | 2*2*0,215*3*3 | m2 | 7.74
8 | D-04.04.02 | Wykonanie podbudowy z kruszywa łamanego stab. mech. 4-63 mm, grubość warstwy po zagęszczeniu 20 cm | m2 |  | 435.86
| W1 | 10*4,68+70*3,18+64*2,48 | m2 | 428.12
| W2 - promienie | 2*2*0,215*3*3 | m2 | 7.74
9 | D-04.08.05 | Wyrównanie podbudowy kruszywem łamanym stabilizowanym mechanicznie o uziarnieniu 4-63 mm, grubość warstwy po zagęszczeniu śr. 15 cm | m3 |  | 74.547
| W1 | 107*4,5*0,15 | m3 | 72.225
| W2 - promienie | 2*0,215*6*6*0,15 | m3 | 2.322
10 | D-04.08.01 | Wyrównanie istniejącej nawierzchni mieszanką grysowo-żwirową w ilości średnio 50 kg/m2 | t |  | 45.922
| W1 | (107*4,5+10*4,58+70*3,08+64*2,38)*2,5*0,02 | t | 44.761
| W2 - promienie | (2*2*0,215*3*3+2*0,215*6*6)*2,5*0,02 | t | 1.161
11 | D-05.03.05 | Wykonanie warstwy ścieralnej z mieszanki asfaltowej grysowo-żwirowej, grubość warstwy po zagęszczeniu 4 cm | m2 |  | 906.92
| W1 | 107*4,5+10*4,5+70*3+64*2,3 | m2 | 883.7
| W2 - promienie | 2*2*0,215*3*3+2*0,215*6*6 | m2 | 23.22
12 | D-04.04.02 | Wykonanie podbudowy z kruszywa łamanego stabilizowanego mechanicznie o uziarnieniu 4-31,5 mm, w-wa górna, grubość warstwy po zagęszczeniu 10 cm - pobocze szer. 0,20 m | m2 |  | 57.6
| W1 | (10+70+64)*2*0,2 | m2 | 57.6
E3 |  | CHODNIK
13 | D-04.02.01 | Wykonanie i zagęszczanie mechanicznie warstwy z piasku w korycie lub na całej szerokości drogi, grubość warstwy 10 cm - CHODNIK | m2 |  | 135
| W1 | 100*1,35 | m2 | 135
14 | D-04.04.02 | Wykonanie podbudowy z kruszywa łamanego stab. mech. 0-31,5 mm, w-wa górna, grubość warstwy po zagęszczeniu 10 cm - CHODNIK | m2 |  | 135
| W1 | 100*1,35 | m2 | 135
15 | D-08.01.01 | Ustawienie krawężników betonowych o wymiarach 15x30 cm wraz z wykonaniem ławy z oporem z betonu B-10 | m |  | 238.84
| W1 | 101*2+3,14*6+18 | m | 238.84
16 | D-08.03.01 | Ustawienie obrzeży betonowych o wymiarach 30x8 cm na ławie betonowej, spoiny wypełnione zaprawą cementową | m |  | 104
| W1 | 100+4 | m | 104
17 | D-08.02.02 | Wykonanie chodników z kostki brukowej o grubości 6 cm, kolorowej na podsypce cementowo-piaskowej, spoiny wypełnione piaskiem | m2 |  | 135
| W1 | 100*1,35 | m2 | 135
E4 |  | PARKING
18 | D-04.02.01 | Wykonanie i zagęszczanie mechanicznie warstwy z piasku w korycie lub na całej szerokości drogi, grubość warstwy 15 cm - PARKING | m2 |  | 40
| W1 | 5*8 | m2 | 40
19 | D-04.04.02 | Wykonanie podbudowy z kruszywa łamanego stab. mech. 0-63 mm, w-wa dolna, grubość warstwy po zagęszczeniu 20 cm - PARKING | m2 |  | 40
| W1 | 5*8 | m2 | 40
20 | D-08.02.02 | Wykonanie chodników z kostki brukowej o grubości 8 cm, szarej na podsypce cementowo-piaskowej, spoiny wypełnione piaskiem - PARKING | m2 |  | 40
| W1 | 5*8 | m2 | 40
Kosztorys wykonano za pomocą programu SEKO
OWEOB "Promocja" Sp. z o.o.

## kosztory ofertowy dr 326!2
Lp. | Podstawa | Opis | Jm. | Ilość robót | Cena jedn. robót | Wartość
[5 empty] | [PLN] | [PLN]
1 | 2 | 3 | 4 | 5 | 6 | 7
E1 | CPV 45100000-8 | Przygotowanie terenu pod budowę |  |  |  | 0
1 | D-01.01.01 | Odtworzenie trasy i punktów wysokościowych przy liniowych robotach ziemnych (drogi) w terenie róninnym wraz z inwentaryzacją powykonawczą | km | 0.251
2 | D-02.01.01 | Wykonanie wykopów mech. w gruncie kat. III-IV z transp. urobku na nasyp samoch. na odl. do 5 km wraz z zagęszcze. gruntów w nasypie i zwilżeniem w miarę potrzeby warstw zagęszcz. wodą - KORYTOWANIE | m3 | 256.665
3 | D-01.02.01 | Mechaniczne ścinanie drzew o średnicy 66-75 cm wraz z karczowaniem pni oraz wywiezienie dłużyc, gałęzi i karpiny | szt. | 10
4 | D-01.02.04 | Rozebranie krawężnika z wywiezieniem materiałów z rozbiórki | m | 220.84
5 | D-01.03.03 | Przestawienie słupów pojedynczych drewnianych w terenie płaskim. Grunt kategorii I-IV wraz z przewieszeniem przewodów | szt. | 1
E2 | CPV 45200000-9 | Roboty budowlane w zakresie wznoszenia kompletnych obiektów budowlanych lub ich części oraz roboty w zakresie inżynierii lądowej i wodnej
6 | D-04.01.01 | Profilowanie i zageszczenie podłoża pod warstwy konstrukcyjne nawierzchni wykonane mechanicznie w gruncie kat. II-IV | m2 | 844.44
7 | D-04.02.01 | Wykonanie i zagęszczanie mechanicznie warstwy z piasku w korycie lub na całej szerokości drogi, grubość warstwy 15 cm - W KORYCIE | m2 | 435.86
8 | D-04.04.02 | Wykonanie podbudowy z kruszywa łamanego stab. mech. 4-63 mm, grubość warstwy po zagęszczeniu 20 cm - W KORYCIE | m2 | 435.86
9 | D-04.08.05 | Wyrównanie podbudowy kruszywem łamanym stabilizowanym mechanicznie o uziarnieniu 4-63 mm, grubość warstwy po zagęszczeniu śr. 15 cm | m3 | 74.547
10 | D-04.08.01 | Wyrównanie istniejącej nawierzchni mieszanką grysowo-żwirową w ilości średnio 50 kg/m2 | t | 45.922
11 | D-05.03.05 | Wykonanie warstwy ścieralnej z mieszanki asfaltowej grysowo-żwirowej, grubość warstwy po zagęszczeniu 4 cm | m2 | 906.92
12 | D-04.04.02 | Wykonanie podbudowy z kruszywa łamanego stabilizowanego mechanicznie o uziarnieniu 4-31,5 mm, w-wa górna, grubość warstwy po zagęszczeniu 10 cm - pobocze | m2 | 57.6
E3 |  | CHODNIK
13 | D-04.02.01 | Wykonanie i zagęszczanie mechanicznie warstwy z piasku w korycie lub na całej szerokości drogi, grubość warstwy 10 cm - CHODNIK | m2 | 135
14 | D-04.04.02 | Wykonanie podbudowy z kruszywa łamanego stab. mech. 0-31,5 mm, w-wa górna, grubość warstwy po zagęszczeniu 10 cm - CHODNIK | m2 | 135
15 | D-08.01.01 | Ustawienie krawężników betonowych o wymiarach 15x30 cm wraz z wykonaniem ławy z oporem z betonu B-10 | m | 238.84
16 | D-08.03.01 | Ustawienie obrzeży betonowych o wymiarach 30x8 cm na ławie betonowej, spoiny wypełnione zaprawą cementową | m | 104
17 | D-08.02.02 | Wykonanie chodników z kostki brukowej o grubości 6 cm, kolorowej na podsypce cementowo-piaskowej, spoiny wypełnione piaskiem | m2 | 135
E4 |  | PARKING
18 | D-04.02.01 | Wykonanie i zagęszczanie mechanicznie warstwy z piasku w korycie lub na całej szerokości drogi, grubość warstwy 15 cm - PARKING | m2 | 40
19 | D-04.04.02 | Wykonanie podbudowy z kruszywa łamanego stab. mech. 0-63 mm, w-wa dolna, grubość warstwy po zagęszczeniu 20 cm - PARKING | m2 | 40
20 | D-08.02.02 | Wykonanie chodników z kostki brukowej o grubości 8 cm, szarej na podsypce cementowo-piaskowej, spoiny wypełnione piaskiem - PARKING | m2 | 40
| Wartość kosztorysu | 0 | PLN |  | NETTO
|  | 0 | PLN |  | BRUTTO
Kosztorys wykonano za pomocą programu SEKO
OWEOB "Promocja" Sp. z o.o.

## Lipnik-Kurów - przedmiar
Lp. | Podstawa | Opis, lokalizacja i wyliczenie | Jm. | Ilości składowe | Razem
1 | 2 | 3 | 4 | 5 | 6
E1 | CPV 45100000-8 | Przygotowanie terenu pod budowę
1 | D-01.01.01 | Odtworzenie trasy i punktów wysokościowych przy liniowych robotach ziemnych (drogi) w terenie pagórkowatym wraz z inwentaryzacją powykonawczą | km |  | 0.5
| W1 | 0.5 | km | 0.5
2 | D-02.01.01 | Wykonanie wykopów mech. w gruncie kat. III-IV z transp. urobku na nasyp samoch. na odl. do 5 km wraz z zagęszcze. gruntów w nasypie i zwilżeniem w miarę potrzeby warstw zagęszcz. wodą - KORYTOWANIE | m3 |  | 216
| W1 | 500*2,88*0,15 | m3 | 216
3 | D-01.02.04 | Rozebranie przepustu z rur betonowych o średnicy do 80 cm z uprzednim odkopaniem przepustu z wywiezieniem materiałów z rozbiórki | m |  | 7.5
| W1 | 7.5 | m | 7.5
E2 | CPV 45200000-9 | Roboty budowlane w zakresie wznoszenia kompletnych obiektów budowlanych lub ich części oraz roboty w zakresie inżynierii lądowej i wodnej
4 | D-04.01.01 | Profilowanie i zageszczenie podłoża pod warstwy konstrukcyjne nawierzchni wykonane mechanicznie w gruncie kat. II-IV | m2 |  | 1500
| W1 | 500*2,5+(500)*2*0,25 | m2 | 1500
5 | D-04.02.01 | Wykonanie i zagęszczanie mechanicznie warstwy z piasku w korycie lub na całej szerokości drogi, grubość warstwy 15 cm | m2 |  | 1440
| W1 | 500*2,88 | m2 | 1440
6 | D-04.04.02 | Wykonanie podbudowy z kruszywa łamanego stab. mech. 4-63 mm, grubość warstwy po zagęszczeniu 20 cm | m2 |  | 1440
| W1 | 500*2,88 | m2 | 1440
7 | D-04.08.01 | Wyrównanie istniejącej nawierzchni mieszanką grysowo-żwirową w ilości średnio 50 kg/m2 | t |  | 64.5
| W1 | (500*2,58)*2,5*0,02 | t | 64.5
8 | D-05.03.05 | Wykonanie warstwy ścieralnej z mieszanki asfaltowej grysowo-żwirowej, grubość warstwy po zagęszczeniu 4 cm | m2 |  | 1250
| W1 | 500*2,5 | m2 | 1250
9 | D-04.04.02 | Wykonanie podbudowy z kruszywa łamanego stabilizowanego mechanicznie o uziarnieniu 4-31,5 mm, w-wa górna, grubość warstwy po zagęszczeniu 10 cm - pobocze | m2 |  | 250
| W1 | 500*2*0,25 | m2 | 250
10 | D-03.01.01 | Przepusty rurowe,ławy fundamentowe z kruszywa łamanego gr. 40 cm | m3 |  | 1.8
| W1 | 7,5*0,6*0,4 | m3 | 1.8
11 | D-03.01.01 | Przepusty rurowe,ścianki czołowe betonowe prefabrykowane dla rur o średnicy 60 cm | szt. |  | 2
| W1 | 2 | szt. | 2
12 | D-03.01.01 | Przepusty rurowe, kielichowe rury żelbetowe WIPRO o średnicy 60 cm | m |  | 7.5
| W1 | 7.5 | m | 7.5
13 | D-06.04.01 | Oczyszczenie rowów z namułu z profilowaniem dna i skarp, grubość namułu 20 cm | m |  | 40
| W1 | 2*20 | m | 40
Kosztorys wykonano za pomocą programu SEKO
OWEOB "Promocja" Sp. z o.o.

## Lipnik-Kurów - kosztorys ofert.
Lp. | Podstawa | Opis | Jm. | Ilość robót | Cena jedn. robót | Wartość
[5 empty] | [PLN] | [PLN]
1 | 2 | 3 | 4 | 5 | 6 | 7
E1 | CPV 45100000-8 | Przygotowanie terenu pod budowę |  |  |  | 0
1 | D-01.01.01 | Odtworzenie trasy i punktów wysokościowych przy liniowych robotach ziemnych (drogi) w terenie róninnym wraz z inwentaryzacją powykonawczą | km | 0.5
2 | D-02.01.01 | Wykonanie wykopów mech. w gruncie kat. III-IV z transp. urobku na nasyp samoch. na odl. do 5 km wraz z zagęszcze. gruntów w nasypie i zwilżeniem w miarę potrzeby warstw zagęszcz. wodą - KORYTOWANIE NA POSZERZENIU | m3 | 216
3 | D-01.02.04 | Rozebranie przepustu z rur betonowych o średnicy do 80 cm z uprzednim odkopaniem przepustu z wywiezieniem materiałów z rozbiórki | m | 7.5
E2 | CPV 45200000-9 | Roboty budowlane w zakresie wznoszenia kompletnych obiektów budowlanych lub ich części oraz roboty w zakresie inżynierii lądowej i wodnej
4 | D-04.01.01 | Profilowanie i zageszczenie podłoża pod warstwy konstrukcyjne nawierzchni wykonane mechanicznie w gruncie kat. II-IV | m2 | 1500
5 | D-04.02.01 | Wykonanie i zagęszczanie mechanicznie warstwy z piasku w korycie lub na całej szerokości drogi, grubość warstwy 15 cm - POSZERZENIE | m2 | 1440
6 | D-04.04.02 | Wykonanie podbudowy z kruszywa łamanego stab. mech. 4-63 mm, grubość warstwy po zagęszczeniu 20 cm - POSZERZENIE | m2 | 1440
7 | D-04.08.01 | Wyrównanie istniejącej nawierzchni mieszanką grysowo-żwirową w ilości średnio 50 kg/m2 | t | 64.5
8 | D-05.03.05 | Wykonanie warstwy ścieralnej z mieszanki asfaltowej grysowo-żwirowej, grubość warstwy po zagęszczeniu 4 cm | m2 | 1250
9 | D-04.04.02 | Wykonanie podbudowy z kruszywa łamanego stabilizowanego mechanicznie o uziarnieniu 4-31,5 mm, w-wa górna, grubość warstwy po zagęszczeniu 10 cm - pobocze | m2 | 250
10 | D-03.01.01 | Przepusty rurowe,ławy fundamentowe z kruszywa łamanego gr. 40 cm | m3 | 1.8
11 | D-03.01.01 | Przepusty rurowe,ścianki czołowe betonowe prefabrykowane dla rur o średnicy 60 cm | szt. | 2
12 | D-03.01.01 | Przepusty rurowe, kielichowe rury żelbetowe WIPRO o średnicy 60 cm | m | 7.5
13 | D-06.04.01 | Oczyszczenie rowów z namułu z profilowaniem dna i skarp, grubość namułu 20 cm | m | 40
| Wartość kosztorysu | 0 | PLN |  | NETTO
|  | 0 | PLN |  | BRUTTO
Kosztorys wykonano za pomocą programu SEKO
OWEOB "Promocja" Sp. z o.o.

## Kurów Kolonia Kurów - przedmiar
Lp. | Podstawa | Opis, lokalizacja i wyliczenie | Jm. | Ilości składowe | Razem
1 | 2 | 3 | 4 | 5 | 6 | 450*3
E1 | CPV 45100000-8 | Przygotowanie terenu pod budowę
1 | D-01.01.01 | Odtworzenie trasy i punktów wysokościowych przy liniowych robotach ziemnych (drogi) w terenie pagórkowatym wraz z inwentaryzacją powykonawczą | km |  | 0.45
| W1 | 0.45 | km | 0.45
2 | D-01.02.04 | Rozebranie przepustu z rur betonowych o średnicy do 80 cm z uprzednim odkopaniem przepustu z wywiezieniem materiałów z rozbiórki | m |  | 7.5
| W1 | 7.5 | m | 7.5
E2 | CPV 45200000-9 | Roboty budowlane w zakresie wznoszenia kompletnych obiektów budowlanych lub ich części oraz roboty w zakresie inżynierii lądowej i wodnej
3 | D-04.01.01 | Profilowanie i zageszczenie podłoża pod warstwy konstrukcyjne nawierzchni wykonane mechanicznie w gruncie kat. II-IV | m2 |  | 1800
| W1 | 450*3+450*2*0,5 | m2 | 1800
4 | D-04.08.05 | Wyrównanie podbudowy kruszywem łamanym stabilizowanym mechanicznie o uziarnieniu 4-63 mm, grubość warstwy po zagęszczeniu śr. 20 cm | m3 |  | 304.2
| W1 | (450*3,38)*0,2 | m3 | 304.2
5 | D-04.08.01 | Wyrównanie istniejącej nawierzchni mieszanką grysowo-żwirową w ilości średnio 50 kg/m2 | t |  | 69.3
| W1 | (450*3,08)*2,5*0,02 | t | 69.3
6 | D-05.03.05 | Wykonanie warstwy ścieralnej z mieszanki asfaltowej grysowo-żwirowej, grubość warstwy po zagęszczeniu 4 cm | m2 |  | 1350
| W1 | 450*3 | m2 | 1350
7 | D-06.03.01 | Lokalne uzupełnienie poboczy gruntem rodzimym, rozścielenie i zagęszczenie gruntu ręcznie | m3 |  | 72
| W1 | 2*450*0,5*0,16 | m3 | 72
8 | D-04.04.02 | Wykonanie podbudowy z kruszywa łamanego stabilizowanego mechanicznie o uziarnieniu 4-31,5 mm, w-wa górna, grubość warstwy po zagęszczeniu 10 cm - pobocze | m2 |  | 450
| W1 | 450*2*0,5 | m2 | 450
9 | D-03.01.01 | Przepusty rurowe,ławy fundamentowe z kruszywa łamanego gr. 40 cm | m3 |  | 1.8
| W1 | 7,5*0,6*0,4 | m3 | 1.8
10 | D-03.01.01 | Przepusty rurowe,ścianki czołowe betonowe prefabrykowane dla rur o średnicy 60 cm | szt. |  | 2
| W1 | 2 | szt. | 2
11 | D-03.01.01 | Przepusty rurowe, kielichowe rury żelbetowe WIPRO o średnicy 60 cm | m |  | 7.5
| W1 | 7.5 | m | 7.5
Kosztorys wykonano za pomocą programu SEKO
OWEOB "Promocja" Sp. z o.o.

## Kurów Kol.Kurów - kosztorys
Lp. | Podstawa | Opis | Jm. | Ilość robót | Cena jedn. robót | Wartość
[5 empty] | [PLN] | [PLN]
1 | 2 | 3 | 4 | 5 | 6 | 7
E1 | CPV 45100000-8 | Przygotowanie terenu pod budowę |  |  |  | 0
1 | D-01.01.01 | Odtworzenie trasy i punktów wysokościowych przy liniowych robotach ziemnych (drogi) w terenie róninnym wraz z inwentaryzacją powykonawczą | km | 0.45
2 | D-01.02.04 | Rozebranie przepustu z rur betonowych o średnicy do 80 cm z uprzednim odkopaniem przepustu z wywiezieniem materiałów z rozbiórki | m | 7.5
E2 | CPV 45200000-9 | Roboty budowlane w zakresie wznoszenia kompletnych obiektów budowlanych lub ich części oraz roboty w zakresie inżynierii lądowej i wodnej
3 | D-04.01.01 | Profilowanie i zageszczenie podłoża pod warstwy konstrukcyjne nawierzchni wykonane mechanicznie w gruncie kat. II-IV | m2 | 1800
4 | D-04.08.05 | Wyrównanie podbudowy kruszywem łamanym stabilizowanym mechanicznie o uziarnieniu 4-63 mm, grubość warstwy po zagęszczeniu śr. 15 cm | m3 | 304.2
5 | D-04.08.01 | Wyrównanie istniejącej nawierzchni mieszanką grysowo-żwirową w ilości średnio 50 kg/m2 | t | 69.3
6 | D-05.03.05 | Wykonanie warstwy ścieralnej z mieszanki asfaltowej grysowo-żwirowej, grubość warstwy po zagęszczeniu 4 cm | m2 | 1350
7 | D-06.03.01 | Lokalne uzupełnienie poboczy gruntem rodzimym, rozścielenie i zagęszczenie gruntu ręcznie | m3 | 72
8 | D-04.04.02 | Wykonanie podbudowy z kruszywa łamanego stabilizowanego mechanicznie o uziarnieniu 4-31,5 mm, w-wa górna, grubość warstwy po zagęszczeniu 10 cm - pobocze | m2 | 450
9 | D-03.01.01 | Przepusty rurowe,ławy fundamentowe z kruszywa łamanego gr. 40 cm | m3 | 1.8
10 | D-03.01.01 | Przepusty rurowe,ścianki czołowe betonowe prefabrykowane dla rur o średnicy 60 cm | szt. | 2
11 | D-03.01.01 | Przepusty rurowe, kielichowe rury żelbetowe WIPRO o średnicy 60 cm | m | 7.5
| Wartość kosztorysu | 0 | PLN |  | NETTO
|  | 0 | PLN |  | BRUTTO
Kosztorys wykonano za pomocą programu SEKO
OWEOB "Promocja" Sp. z o.o.

## Żurawniki - Słabuszew przedmiar
Lp. | Podstawa | Opis, lokalizacja i wyliczenie | Jm. | Ilości składowe | Razem
1 | 2 | 3 | 4 | 5 | 6
E1 | CPV 45100000-8 | Przygotowanie terenu pod budowę
1 | D-01.01.01 | Odtworzenie trasy i punktów wysokościowych przy liniowych robotach ziemnych (drogi) w terenie pagórkowatym wraz z inwentaryzacją powykonawczą | km |  | 0.55
| W1 | 0.55 | km | 0.55
2 | D-01.02.04 | Rozebranie przepustu z rur betonowych o średnicy do 80 cm z uprzednim odkopaniem przepustu z wywiezieniem materiałów z rozbiórki | m |  | 7.5
| W1 | 7.5 | m | 7.5
E2 | CPV 45200000-9 | Roboty budowlane w zakresie wznoszenia kompletnych obiektów budowlanych lub ich części oraz roboty w zakresie inżynierii lądowej i wodnej
3 | D-04.01.01 | Profilowanie i zageszczenie podłoża pod warstwy konstrukcyjne nawierzchni wykonane mechanicznie w gruncie kat. II-IV | m2 |  | 2600
| W1 | 250*4+300*3,5+550*2*0,5 | m2 | 2600
4 | D-04.08.05 | Wyrównanie podbudowy kruszywem łamanym stabilizowanym mechanicznie o uziarnieniu 4-63 mm, grubość warstwy po zagęszczeniu śr. 15 cm | m3 |  | 284.1
| W1 | 250*4,38*0,10+300*3,88*0,15 | m3 | 284.1
5 | D-04.08.01 | Wyrównanie istniejącej nawierzchni mieszanką grysowo-żwirową w ilości średnio 50 kg/m2 | t |  | 104.7
| W1 | (250*4,08+300*3,58)*2,5*0,02 | t | 104.7
6 | D-05.03.05 | Wykonanie warstwy ścieralnej z mieszanki asfaltowej grysowo-żwirowej, grubość warstwy po zagęszczeniu 4 cm | m2 |  | 2050
| W1 | 250*4+300*3,5 | m2 | 2050
7 | D-06.03.01 | Lokalne uzupełnienie poboczy gruntem rodzimym, rozścielenie i zagęszczenie gruntu ręcznie | m3 |  | 48
| W1 | 2*250*0,5*0,06+2*300*0,5*0,11 | m3 | 48
8 | D-04.04.02 | Wykonanie podbudowy z kruszywa łamanego stabilizowanego mechanicznie o uziarnieniu 4-31,5 mm, w-wa górna, grubość warstwy po zagęszczeniu 10 cm - pobocze | m2 |  | 550
| W1 | 550*2*0,5 | m2 | 550
9 | D-03.01.01 | Przepusty rurowe,ławy fundamentowe z kruszywa łamanego gr. 40 cm | m3 |  | 1.8
| W1 | 7,5*0,6*0,4 | m3 | 1.8
10 | D-03.01.01 | Przepusty rurowe,ścianki czołowe betonowe prefabrykowane dla rur o średnicy 60 cm | szt. |  | 2
| W1 | 2 | szt. | 2
11 | D-03.01.01 | Przepusty rurowe, kielichowe rury żelbetowe WIPRO o średnicy 60 cm | m |  | 7.5
| W1 | 7.5 | m | 7.5
12 | D-06.04.01 | Oczyszczenie rowów z namułu z profilowaniem dna i skarp, grubość namułu 20 cm | m |  | 40
| W1 | 2*20 | m | 40
Kosztorys wykonano za pomocą programu SEKO
OWEOB "Promocja" Sp. z o.o.

## Żurawniki -Słabuszewi kosztorys
Lp. | Podstawa | Opis | Jm. | Ilość robót | Cena jedn. robót | Wartość
[5 empty] | [PLN] | [PLN]
1 | 2 | 3 | 4 | 5 | 6 | 7
E1 | CPV 45100000-8 | Przygotowanie terenu pod budowę |  |  |  | 0
1 | D-01.01.01 | Odtworzenie trasy i punktów wysokościowych przy liniowych robotach ziemnych (drogi) w terenie róninnym wraz z inwentaryzacją powykonawczą | km | 0.55
2 | D-01.02.04 | Rozebranie przepustu z rur betonowych o średnicy do 80 cm z uprzednim odkopaniem przepustu z wywiezieniem materiałów z rozbiórki | m | 7.5
E2 | CPV 45200000-9 | Roboty budowlane w zakresie wznoszenia kompletnych obiektów budowlanych lub ich części oraz roboty w zakresie inżynierii lądowej i wodnej
3 | D-04.01.01 | Profilowanie i zageszczenie podłoża pod warstwy konstrukcyjne nawierzchni wykonane mechanicznie w gruncie kat. II-IV | m2 | 2600
4 | D-04.08.05 | Wyrównanie podbudowy kruszywem łamanym stabilizowanym mechanicznie o uziarnieniu 4-63 mm, grubość warstwy po zagęszczeniu śr. 15 cm | m3 | 284.1
5 | D-04.08.01 | Wyrównanie istniejącej nawierzchni mieszanką grysowo-żwirową w ilości średnio 50 kg/m2 | t | 104.7
6 | D-05.03.05 | Wykonanie warstwy ścieralnej z mieszanki asfaltowej grysowo-żwirowej, grubość warstwy po zagęszczeniu 4 cm | m2 | 2050
7 | D-06.03.01 | Lokalne uzupełnienie poboczy gruntem rodzimym, rozścielenie i zagęszczenie gruntu ręcznie | m3 | 48
8 | D-04.04.02 | Wykonanie podbudowy z kruszywa łamanego stabilizowanego mechanicznie o uziarnieniu 4-31,5 mm, w-wa górna, grubość warstwy po zagęszczeniu 10 cm - pobocze | m2 | 550
9 | D-03.01.01 | Przepusty rurowe,ławy fundamentowe z kruszywa łamanego gr. 40 cm | m3 | 1.8
10 | D-03.01.01 | Przepusty rurowe,ścianki czołowe betonowe prefabrykowane dla rur o średnicy 60 cm | szt. | 2
11 | D-03.01.01 | Przepusty rurowe, kielichowe rury żelbetowe WIPRO o średnicy 60 cm | m | 7.5
12 | D-06.04.01 | Oczyszczenie rowów z namułu z profilowaniem dna i skarp, grubość namułu 20 cm | m | 40
| Wartość kosztorysu | 0 | PLN |  | NETTO
|  | 0 | PLN |  | BRUTTO
Kosztorys wykonano za pomocą programu SEKO
OWEOB "Promocja" Sp. z o.o.

## Usarzów Jugoszów - przedmiar
Lp. | Podstawa | Opis, lokalizacja i wyliczenie | Jm. | Ilości składowe | Razem
1 | 2 | 3 | 4 | 5 | 6
E1 | CPV 45100000-8 | Przygotowanie terenu pod budowę
1 | D-01.01.01 | Odtworzenie trasy i punktów wysokościowych przy liniowych robotach ziemnych (drogi) w terenie pagórkowatym wraz z inwentaryzacją powykonawczą | km |  | 0.5
| W1 | 0.5 | km | 0.5
2 | D-02.01.01 | Wykonanie wykopów mech. w gruncie kat. III-IV z transp. urobku na nasyp samoch. na odl. do 5 km wraz z zagęszcze. gruntów w nasypie i zwilżeniem w miarę potrzeby warstw zagęszcz. wodą - KORYTOWANIE NA POSZERZENIU | m3 |  | 560
| W1 | 800*2*1,0*0,35 | m3 | 560
E2 | CPV 45200000-9 | Roboty budowlane w zakresie wznoszenia kompletnych obiektów budowlanych lub ich części oraz roboty w zakresie inżynierii lądowej i wodnej
3 | D-04.01.01 | Profilowanie i zageszczenie podłoża pod warstwy konstrukcyjne nawierzchni wykonane mechanicznie w gruncie kat. II-IV | m2 |  | 2400
| W1 | 400*4+100*3+500*2*0,5 | m2 | 2400
4 | D-04.02.01 | Wykonanie i zagęszczanie mechanicznie warstwy z piasku w korycie lub na całej szerokości drogi, grubość warstwy 15 cm - POSZERZENIE | m2 |  | 200
| W1 | 100*2*1 | m2 | 200
5 | D-04.04.02 | Wykonanie podbudowy z kruszywa łamanego stab. mech. 4-63 mm, grubość warstwy po zagęszczeniu 20 cm - POSZERZENIE | m2 |  | 200
| W1 | 100*2*1 | m2 | 200
6 | D-04.08.05 | Wyrównanie podbudowy kruszywem łamanym stabilizowanym mechanicznie o uziarnieniu 4-63 mm, grubość warstwy po zagęszczeniu śr. 15 i 20 cm | m3 |  | 335.4
| W1 | (300*4,38+100*3,38)*0,15+100*4,38*0,2 | m3 | 335.4
7 | D-04.08.01 | Wyrównanie istniejącej nawierzchni mieszanką grysowo-żwirową w ilości średnio 50 kg/m2 | t |  | 97
| W1 | (400*4,08+100*3,08)*2,5*0,02 | t | 97
8 | D-05.03.05 | Wykonanie warstwy ścieralnej z mieszanki asfaltowej grysowo-żwirowej, grubość warstwy po zagęszczeniu 4 cm | m2 |  | 1900
| W1 | 400*4,0+100*3,0 | m2 | 1900
9 | D-06.03.01 | Lokalne uzupełnienie poboczy gruntem rodzimym, rozścielenie i zagęszczenie gruntu ręcznie | m3 |  | 60
| W1 | 2*100*0,5*0,16+2*400*0,5*0,11 | m3 | 60
10 | D-04.04.02 | Wykonanie podbudowy z kruszywa łamanego stabilizowanego mechanicznie o uziarnieniu 4-31,5 mm, w-wa górna, grubość warstwy po zagęszczeniu 10 cm - pobocze | m2 |  | 500
| W1 | 500*2*0,5 | m2 | 500
Kosztorys wykonano za pomocą programu SEKO
OWEOB "Promocja" Sp. z o.o.

## Usarzów Jugoszów- kosztorys
Lp. | Podstawa | Opis | Jm. | Ilość robót | Cena jedn. robót | Wartość
[5 empty] | [PLN] | [PLN]
1 | 2 | 3 | 4 | 5 | 6 | 7
E1 | CPV 45100000-8 | Przygotowanie terenu pod budowę |  |  |  | 0
1 | D-01.01.01 | Odtworzenie trasy i punktów wysokościowych przy liniowych robotach ziemnych (drogi) w terenie równinnym wraz z inwentaryzacją powykonawczą | km | 0.5
2 | D-02.01.01 | Wykonanie wykopów mech. w gruncie kat. III-IV z transp. urobku na nasyp samoch. na odl. do 5 km wraz z zagęszcze. gruntów w nasypie i zwilżeniem w miarę potrzeby warstw zagęszcz. wodą - KORYTOWANIE NA POSZERZENIU | m3 | 560
E2 | CPV 45200000-9 | Roboty budowlane w zakresie wznoszenia kompletnych obiektów budowlanych lub ich części oraz roboty w zakresie inżynierii lądowej i wodnej
3 | D-04.01.01 | Profilowanie i zageszczenie podłoża pod warstwy konstrukcyjne nawierzchni wykonane mechanicznie w gruncie kat. II-IV | m2 | 2400
4 | D-04.02.01 | Wykonanie i zagęszczanie mechanicznie warstwy z piasku w korycie lub na całej szerokości drogi, grubość warstwy 15 cm - POSZERZENIE | m2 | 200
5 | D-04.04.02 | Wykonanie podbudowy z kruszywa łamanego stab. mech. 4-63 mm, grubość warstwy po zagęszczeniu 20 cm - POSZERZENIE | m2 | 200
6 | D-04.08.05 | Wyrównanie podbudowy kruszywem łamanym stabilizowanym mechanicznie o uziarnieniu 4-63 mm, grubość warstwy po zagęszczeniu śr. 15 cm | m3 | 335.4
7 | D-04.08.01 | Wyrównanie istniejącej nawierzchni mieszanką grysowo-żwirową w ilości średnio 50 kg/m2 | t | 97
8 | D-05.03.05 | Wykonanie warstwy ścieralnej z mieszanki asfaltowej grysowo-żwirowej, grubość warstwy po zagęszczeniu 4 cm | m2 | 1900
9 | D-06.03.01 | Lokalne uzupełnienie poboczy gruntem rodzimym, rozścielenie i zagęszczenie gruntu ręcznie | m3 | 60
10 | D-04.04.02 | Wykonanie podbudowy z kruszywa łamanego stabilizowanego mechanicznie o uziarnieniu 4-31,5 mm, w-wa górna, grubość warstwy po zagęszczeniu 10 cm - pobocze | m2 | 500
| Wartość kosztorysu | 0 | PLN |  | NETTO
|  | 0 | PLN |  | BRUTTO
Kosztorys wykonano za pomocą programu SEKO
OWEOB "Promocja" Sp. z o.o.