## Rys. nr 2.1-Przedmiar
Lp. | Podstawa | Opis, lokalizacja i wyliczenie | Jm. | Ilości składowe | Razem
1 | 2 | 3 | 4 | 5 | 6
E1 | CPV 45100000-8 | Przygotowanie terenu pod budowę |  |  | 0
| W1 | 0 |  | 0
A1* | D-01.01.01 | Odtworzenie trasy i punktów wysokościowych przy liniowych robotach ziemnych (drogi) w terenie równinnym | km |  | 0.745
| W1 | 745*0,001 | km | 0.745
A2* | D-01.02.04 | Rozebranie części przelotowej przepustów z rur betonowych o średnicy 60 cm z uprzednim odkopaniem przepustów z wywiezieniem materiałów z rozbiórki na odl. do 1 km | m |  | 10
| W1 | 10 | m | 10
E2 | CPV 45200000-9 | Roboty budowlane w zakresie wznoszenia kompletnych obiektów budowlanych lub ich części oraz roboty w zakresie inżynierii lądowej i wodnej |  |  | 0
| W1 | 0 |  | 0
A1* | D-04.01.01 | Koryto wykonywane mechanicznie na poszerzeniu jezdni w gruncie kat. II-IV, głębokość koryta 30 cm | m2 |  | 745
| W1 | 745*1,0 | m2 | 745
A2* | D-04.01.01 | Profilowanie i zageszczenie podłoża pod warstwy konstrukcyjne nawierzchni wykonane mechanicznie w gruncie kat. II-IV | m2 |  | 5223.75
| W1 | 745*(5,0+2*0,75) | m2 | 4842.5
| W2 | 150*2,5+2*0,5*2,5*2,5 | m2 | 381.25
A3* | D-04.02.01 | Wykonanie i zagęszczanie mechanicznie warstwy z piasku w korycie lub na całej szerokości drogi, grubość warstwy 15 cm | m2 |  | 745
| W1 | 745*1,0 | m2 | 745
A4* | D-04.04.02 | Wykonanie podbudowy z kruszywa łamanego naturalnego, w-wa dolna, grubość warstwy po zagęszczeniu 20 cm | m2 |  | 745
| W1 | 745*1,0 | m2 | 745
A5* | D-04.08.04 | Wyrównanie podbudowy tłuczniem kamiennym sortowanym, grubość warstwy po zagęszczeniu > 10 cm | m3 |  | 506.51
| W1 | 745*4,0*0,15 | m3 | 447
| W2 | 2*0,215*6*6*0,15 | m3 | 2.322
| W3 | (150*2,5+2*0,5*2,5*2,5)*0,15 | m3 | 57.188
A6* | D-05.03.05.012 | Wykonanie warstwy wiążącej z mieszanki mineralno-asfaltowej grysowo-żwirowej dowożonej z odl. 15 km, grubość warstwy po zagęszczeniu 4 cm | m2 |  | 4121.73
| W1 | 745*5,0 | m2 | 3725
| W2 | 2*0,215*6*6 | m2 | 15.48
| W3 | 150*2,5+2*0,5*2,5*2,5 | m2 | 381.25
A7* | D-05.03.05 | Wykonanie warstwy ścieralnej z mieszanki asfaltowej grysowo-żwirowej dowożonej z odl. 15 km, grubość warstwy po zagęszczeniu 4 cm | m2 |  | 4121.73
| W1 | 745*5,0 | m2 | 3725
| W2 | 2*0,215*6*6 | m2 | 15.48
| W3 | 150*2,5+2*0,5*2,5*2,5 | m2 | 381.25
A8* | D-04.04.02 | Wykonanie podbudowy z kruszywa łamanego naturalnego, w-wa górna, grubość warstwy po zagęszczeniu 10 cm | m2 |  | 1117.5
| W1 | 745*2*0,75 | m2 | 1117.5
A9* | D-03.02.01 | Regulacja pionowa studzienek rewizyjnych, z nadbudową wykonaną betonem | szt. |  | 15
| W1 | 15 | szt. | 15
A10* | D-03.01.01 | Wykonywanie części przelotowej prefabrykowanych przepustów drogowych rurowych jednootworowych, która składa się z ławy fundamentowej z betonu, rur żelbetowych o średnicy 60 cm, izolacja styków rur papą i rur lepikiem | m |  | 45
| W1 | 12+10 | m | 22
| W2 | 2*7+9 | m | 23
A11* | D-02.01.01 | Wykonanie wykopów mechanicznie w gruncie kat. III-IV z transportem urobku na nasyp samochodami na odl. 3 km wraz z zagęszczeniem gruntów w nasypie i zwilżeniem w miarę potrzeby warstw zagęszczanych wodą - odtworzenie rowu ewentualnie nasyp uzupełniający | m3 |  | 536
| W1 | 0,5*(1,6+0,4)*0,4*(2*745-150) | m3 | 536
A12* | D-07.02.01 | Ustawienie słupów z rur stalowych o średnicy 50 mm dla znaków drogowych, wraz z wykonaniem i zasypaniem dołów z ubiciem warstwami | szt. |  | 9
| W1 | 9 | szt. | 9
A13* | D-07.02.01 | Przymocowanie do gotowych słupków znaków ostrzegawczych typ A (trójkątny o boku 900 mm), folia odblaskowa II generacji | szt. |  | 1
| W1 | 1 | szt. | 1
A14* | D-07.02.01 | Przymocowanie do gotowych słupków tarcz znaków drogowych informacyjnych typ D - znak D 600/750 (prostokątny o wym. 600x750 mm), folia odblaskowa II generacji | szt. |  | 8
| W1 | 8 | szt. | 8
Kosztorys wykonano za pomocą programu SEKO
OWEOB "Promocja" Sp. z o.o.

## Rys. nr 2.1-Kosztorys
Lp. | Podstawa | Opis | Jm. | Ilość robót | Cena jedn. robót | Wartość
[5 empty] | [PLN] | [PLN]
1 | 2 | 3 | 4 | 5 | 6 | 7
E1 | CPV 45100000-8 | Przygotowanie terenu pod budowę
A1* | D-01.01.01 | Odtworzenie trasy i punktów wysokościowych przy liniowych robotach ziemnych (drogi) w terenie równinnym | km | 0.745
A2* | D-01.02.04 | Rozebranie części przelotowej przepustów z rur betonowych o średnicy 60 cm z uprzednim odkopaniem przepustów z wywiezieniem materiałów z rozbiórki na odl. do 1 km | m | 10
E2 | CPV 45200000-9 | Roboty budowlane w zakresie wznoszenia kompletnych obiektów budowlanych lub ich części oraz roboty w zakresie inżynierii lądowej i wodnej
A1* | D-04.01.01 | Koryto wykonywane mechanicznie na poszerzeniu jezdni w gruncie kat. II-IV, głębokość koryta 30 cm | m2 | 745
A2* | D-04.01.01 | Profilowanie i zageszczenie podłoża pod warstwy konstrukcyjne nawierzchni wykonane mechanicznie w gruncie kat. II-IV | m2 | 5223.75
A3* | D-04.02.01 | Wykonanie i zagęszczanie mechanicznie warstwy z piasku w korycie lub na całej szerokości drogi, grubość warstwy 15 cm | m2 | 745
A4* | D-04.04.02 | Wykonanie podbudowy z kruszywa łamanego naturalnego, w-wa dolna, grubość warstwy po zagęszczeniu 20 cm | m2 | 745
A5* | D-04.08.04 | Wyrównanie podbudowy tłuczniem kamiennym sortowanym, grubość warstwy po zagęszczeniu > 10 cm | m3 | 506.51
A6* | D-05.03.05 | Wykonanie warstwy wiążącej z mieszanki mineralno-asfaltowej grysowo-żwirowej dowożonej z odl. 15 km, grubość warstwy po zagęszczeniu 4 cm | m2 | 4121.73
A7* | D-05.03.05 | Wykonanie warstwy ścieralnej z mieszanki asfaltowej grysowo-żwirowej dowożonej z odl. 15 km, grubość warstwy po zagęszczeniu 4 cm | m2 | 4121.73
A8* | D-04.04.02 | Wykonanie podbudowy z kruszywa łamanego naturalnego, w-wa górna, grubość warstwy po zagęszczeniu 10 cm | m2 | 1117.5
A9* | D-03.02.01 | Regulacja pionowa studzienek rewizyjnych, z nadbudową wykonaną betonem | szt. | 15
A10* | D-03.01.01 | Wykonywanie części przelotowej prefabrykowanych przepustów drogowych rurowych jednootworowych, która składa się z ławy fundamentowej z betonu, rur żelbetowych o średnicy 60 cm, izolacja styków rur papą i rur lepikiem | m | 45
A11* | D-02.01.01 | Wykonanie wykopów mechanicznie w gruncie kat. III-IV z transportem urobku na nasyp samochodami na odl. 3 km wraz z zagęszczeniem gruntów w nasypie i zwilżeniem w miarę potrzeby warstw zagęszczanych wodą - odtworzenie rowu ewentualnie nasyp uzupełniający | m3 | 536
A12* | D-07.02.01 | Ustawienie słupów z rur stalowych o średnicy 50 mm dla znaków drogowych, wraz z wykonaniem i zasypaniem dołów z ubiciem warstwami | szt. | 9
A13* | D-07.02.01 | Przymocowanie do gotowych słupków znaków ostrzegawczych typ A (trójkątny o boku 900 mm), folia odblaskowa II generacji | szt. | 1
A14* | D-07.02.01 | Przymocowanie do gotowych słupków tarcz znaków drogowych informacyjnych typ D - znak D 600/750 (prostokątny o wym. 600x750 mm), folia odblaskowa II generacji | szt. | 8
| Wartość kosztorysu | 0
Kosztorys wykonano za pomocą programu SEKO
OWEOB "Promocja" Sp. z o.o.

## Rys. nr 2.2-Przedmiar
Lp. | Podstawa | Opis, lokalizacja i wyliczenie | Jm. | Ilości składowe | Razem
1 | 2 | 3 | 4 | 5 | 6
E1 | CPV 45100000-8 | Przygotowanie terenu pod budowę |  |  | 0
| W1 | 0 |  | 0
A1* | D-01.01.01 | Odtworzenie trasy i punktów wysokościowych przy liniowych robotach ziemnych (drogi) w terenie równinnym | km |  | 0.302
| W1 | 302*0,001 | km | 0.302
E2 | CPV 45200000-9 | Roboty budowlane w zakresie wznoszenia kompletnych obiektów budowlanych lub ich części oraz roboty w zakresie inżynierii lądowej i wodnej |  |  | 0
| W1 | 0 |  | 0
A1* | D-04.01.01 | Koryto wykonywane mechanicznie na poszerzeniu jezdni w gruncie kat. II-IV, głębokość koryta 30 cm | m2 |  | 1070.74
| W1 | 132*1,5+170*4,5 | m2 | 963
| W2 | 8*12,5+0,215*6*6 | m2 | 107.74
A2* | D-04.01.01 | Profilowanie i zageszczenie podłoża pod warstwy konstrukcyjne nawierzchni wykonane mechanicznie w gruncie kat. II-IV | m2 |  | 1919.74
| W1 | 302*(4,5+2*0,75) | m2 | 1812
| W2 | 8*12,5+0,215*6*6 | m2 | 107.74
A3* | D-04.02.01 | Wykonanie i zagęszczanie mechanicznie warstwy z piasku w korycie lub na całej szerokości drogi, grubość warstwy 15 cm | m2 |  | 1070.74
| W1 | 132*1,5+170*4,5 | m2 | 963
| W2 | 8*12,5+0,215*6*6 | m2 | 107.74
A4* | D-04.04.02 | Wykonanie podbudowy z kruszywa łamanego naturalnego, w-wa dolna, grubość warstwy po zagęszczeniu 20 cm | m2 |  | 1070.74
| W1 | 132*1,5+170*4,5 | m2 | 963
| W2 | 8*12,5+0,215*6*6 | m2 | 107.74
A5* | D-04.08.04 | Wyrównanie podbudowy tłuczniem kamiennym sortowanym, grubość warstwy po zagęszczeniu > 10 cm | m3 |  | 61.722
| W1 | 132*3,0*0,15 | m3 | 59.4
| W2 | 2*0,215*6*6*0,15 | m3 | 2.322
A6* | D-05.03.05 | Wykonanie warstwy wiążącej z mieszanki mineralno-asfaltowej grysowo-żwirowej dowożonej z odl. 15 km, grubość warstwy po zagęszczeniu 4 cm | m2 |  | 1482.22
| W1 | 302*4,5 | m2 | 1359
| W2 | 2*0,215*6*6 | m2 | 15.48
| W3 | 8*12,5+0,215*6*6 | m2 | 107.74
A7* | D-05.03.05 | Wykonanie warstwy ścieralnej z mieszanki asfaltowej grysowo-żwirowej dowożonej z odl. 15 km, grubość warstwy po zagęszczeniu 4 cm | m2 |  | 1482.22
| W1 | 302*4,5 | m2 | 1359
| W2 | 2*0,215*6*6 | m2 | 15.48
| W3 | 8*12,5+0,215*6*6 | m2 | 107.74
A8* | D-04.04.02 | Wykonanie podbudowy z kruszywa łamanego naturalnego, w-wa górna, grubość warstwy po zagęszczeniu 10 cm | m2 |  | 453
| W1 | 302*2*0,75 | m2 | 453
A9* | D-03.02.01 | Regulacja pionowa studzienek rewizyjnych, z nadbudową wykonaną betonem | szt. |  | 4
| W1 | 4 | szt. | 4
A10* | D-03.02.01 | Regulacja pionowa studzienek dla zaworów wodociągowych lub gazowych, z nadbudową wykonaną betonem | szt. |  | 5
| W1 | 5 | szt. | 5
A11* | D-02.01.01 | Wykonanie wykopów mechanicznie w gruncie kat. III-IV z transportem urobku na nasyp samochodami na odl. 3 km wraz z zagęszczeniem gruntów w nasypie i zwilżeniem w miarę potrzeby warstw zagęszczanych wodą - odtworzenie rowu ewentualnie nasyp uzupełniający | m3 |  | 241.6
| W1 | 2*0,5*(1,6+0,4)*0,4*302 | m3 | 241.6
A12* | D-07.02.01 | Ustawienie słupów z rur stalowych o średnicy 50 mm dla znaków drogowych, wraz z wykonaniem i zasypaniem dołów z ubiciem warstwami | szt. |  | 2
| W1 | 2 | szt. | 2
A13* | D-07.02.01 | Przymocowanie do gotowych słupków znaków ostrzegawczych typ A (trójkątny o boku 900 mm), folia odblaskowa II generacji | szt. |  | 1
| W1 | 1 | szt. | 1
A14* | D-07.02.01 | Przymocowanie do gotowych słupków tarcz znaków drogowych informacyjnych typ D - znak D 600/750 (prostokątny o wym. 600x750 mm), folia odblaskowa II generacji | szt. |  | 1
| W1 | 1 | szt. | 1
Kosztorys wykonano za pomocą programu SEKO
OWEOB "Promocja" Sp. z o.o.

## Rys. nr 2.2-Kosztorys
Lp. | Podstawa | Opis | Jm. | Ilość robót | Cena jedn. robót | Wartość
[5 empty] | [PLN] | [PLN]
1 | 2 | 3 | 4 | 5 | 6 | 7
E1 | CPV 45100000-8 | Przygotowanie terenu pod budowę
A1* | D-01.01.01 | Odtworzenie trasy i punktów wysokościowych przy liniowych robotach ziemnych (drogi) w terenie równinnym | km | 0.302
E2 | CPV 45200000-9 | Roboty budowlane w zakresie wznoszenia kompletnych obiektów budowlanych lub ich części oraz roboty w zakresie inżynierii lądowej i wodnej
A1* | D-04.01.01 | Koryto wykonywane mechanicznie na poszerzeniu jezdni w gruncie kat. II-IV, głębokość koryta 30 cm | m2 | 1070.74
A2* | D-04.01.01 | Profilowanie i zageszczenie podłoża pod warstwy konstrukcyjne nawierzchni wykonane mechanicznie w gruncie kat. II-IV | m2 | 1919.74
A3* | D-04.02.01 | Wykonanie i zagęszczanie mechanicznie warstwy z piasku w korycie lub na całej szerokości drogi, grubość warstwy 15 cm | m2 | 1070.74
A4* | D-04.04.02 | Wykonanie podbudowy z kruszywa łamanego naturalnego, w-wa dolna, grubość warstwy po zagęszczeniu 20 cm | m2 | 1070.74
A5* | D-04.08.04 | Wyrównanie podbudowy tłuczniem kamiennym sortowanym, grubość warstwy po zagęszczeniu > 10 cm | m3 | 61.722
A6* | D-05.03.05 | Wykonanie warstwy wiążącej z mieszanki mineralno-asfaltowej grysowo-żwirowej dowożonej z odl. 15 km, grubość warstwy po zagęszczeniu 4 cm | m2 | 1482.22
A7* | D-05.03.05 | Wykonanie warstwy ścieralnej z mieszanki asfaltowej grysowo-żwirowej dowożonej z odl. 15 km, grubość warstwy po zagęszczeniu 4 cm | m2 | 1482.22
A8* | D-04.04.02 | Wykonanie podbudowy z kruszywa łamanego naturalnego, w-wa górna, grubość warstwy po zagęszczeniu 10 cm | m2 | 453
A9* | D-03.02.01 | Regulacja pionowa studzienek rewizyjnych, z nadbudową wykonaną betonem | szt. | 4
A10* | D-03.02.01 | Regulacja pionowa studzienek dla zaworów wodociągowych lub gazowych, z nadbudową wykonaną betonem | szt. | 5
A11* | D-02.01.01 | Wykonanie wykopów mechanicznie w gruncie kat. III-IV z transportem urobku na nasyp samochodami na odl. 3 km wraz z zagęszczeniem gruntów w nasypie i zwilżeniem w miarę potrzeby warstw zagęszczanych wodą - odtworzenie rowu ewentualnie nasyp uzupełniający | m3 | 241.6
A12* | D-07.02.01 | Ustawienie słupów z rur stalowych o średnicy 50 mm dla znaków drogowych, wraz z wykonaniem i zasypaniem dołów z ubiciem warstwami | szt. | 2
A13* | D-07.02.01 | Przymocowanie do gotowych słupków znaków ostrzegawczych typ A (trójkątny o boku 900 mm), folia odblaskowa II generacji | szt. | 1
A14* | D-07.02.01 | Przymocowanie do gotowych słupków tarcz znaków drogowych informacyjnych typ D - znak D 600/750 (prostokątny o wym. 600x750 mm), folia odblaskowa II generacji | szt. | 1
| Wartość kosztorysu | 0
Kosztorys wykonano za pomocą programu SEKO
OWEOB "Promocja" Sp. z o.o.

## Rys. nr 2.3(1)-Przedmiar
Lp. | Podstawa | Opis, lokalizacja i wyliczenie | Jm. | Ilości składowe | Razem
1 | 2 | 3 | 4 | 5 | 6
E1 | CPV 45100000-8 | Przygotowanie terenu pod budowę |  |  | 0
| W1 | 0 |  | 0
A1* | D-01.01.01 | Odtworzenie trasy i punktów wysokościowych przy liniowych robotach ziemnych (drogi) w terenie równinnym | km |  | 0.292
| W1 | 292*0,001 | km | 0.292
E2 | CPV 45200000-9 | Roboty budowlane w zakresie wznoszenia kompletnych obiektów budowlanych lub ich części oraz roboty w zakresie inżynierii lądowej i wodnej |  |  | 0
| W1 | 0 |  | 0
A1* | D-04.01.01 | Profilowanie i zageszczenie podłoża pod warstwy konstrukcyjne nawierzchni wykonane mechanicznie w gruncie kat. II-IV | m2 |  | 1460
| W1 | 292*(3,5+2*0,75) | m2 | 1460
A2* | D-04.08.04 | Wyrównanie podbudowy tłuczniem kamiennym sortowanym, grubość warstwy po zagęszczeniu > 10 cm | m3 |  | 155.622
| W1 | 292*3,5*0,15 | m3 | 153.3
| W2 | 2*0,215*6*6*0,15 | m3 | 2.322
A3* | D-05.03.05 | Wykonanie warstwy wiążącej z mieszanki mineralno-asfaltowej grysowo-żwirowej dowożonej z odl. 15 km, grubość warstwy po zagęszczeniu 4 cm | m2 |  | 1037.48
| W1 | 292*3,5 | m2 | 1022
| W2 | 2*0,215*6*6 | m2 | 15.48
A4* | D-05.03.05 | Wykonanie warstwy ścieralnej z mieszanki asfaltowej grysowo-żwirowej dowożonej z odl. 15 km, grubość warstwy po zagęszczeniu 4 cm | m2 |  | 1037.48
| W1 | 292*3,5 | m2 | 1022
| W2 | 2*0,215*6*6 | m2 | 15.48
A5* | D-04.04.02 | Wykonanie podbudowy z kruszywa łamanego naturalnego, w-wa górna, grubość warstwy po zagęszczeniu 10 cm | m2 |  | 438
| W1 | 292*2*0,75 | m2 | 438
A6* | D-03.02.01 | Regulacja pionowa studzienek rewizyjnych, z nadbudową wykonaną betonem | szt. |  | 8
| W1 | 8 | szt. | 8
A7* | D-03.02.01 | Regulacja pionowa studzienek dla zaworów wodociągowych lub gazowych, z nadbudową wykonaną betonem | szt. |  | 0
| W1 | 0 | szt. | 0
A8* | D-02.01.01 | Wykonanie wykopów mechanicznie w gruncie kat. III-IV z transportem urobku na nasyp samochodami na odl. 3 km wraz z zagęszczeniem gruntów w nasypie i zwilżeniem w miarę potrzeby warstw zagęszczanych wodą - odtworzenie rowu ewentualnie nasyp uzupełniający | m3 |  | 116.8
| W1 | 0,5*(1,6+0,4)*0,4*292 | m3 | 116.8
A9* | D-07.02.01 | Ustawienie słupów z rur stalowych o średnicy 50 mm dla znaków drogowych, wraz z wykonaniem i zasypaniem dołów z ubiciem warstwami | szt. |  | 2
| W1 | 2 | szt. | 2
A10* | D-07.02.01 | Przymocowanie do gotowych słupków tarcz znaków drogowych zakazu typ B (okrągły o średnicy 800 mm), folia odblaskowa II generacji | szt. |  | 1
| W1 | 1 | szt. | 1
A11* | D-07.02.01 | Przymocowanie do gotowych słupków tarcz znaków drogowych informacyjnych typ D - znak D 600/750 (prostokątny o wym. 600x750 mm), folia odblaskowa II generacji | szt. |  | 1
| W1 | 1 | szt. | 1
Kosztorys wykonano za pomocą programu SEKO
OWEOB "Promocja" Sp. z o.o.

## Rys. nr 2.3(1)-Kosztorys
Lp. | Podstawa | Opis | Jm. | Ilość robót | Cena jedn. robót | Wartość
[5 empty] | [PLN] | [PLN]
1 | 2 | 3 | 4 | 5 | 6 | 7
E1 | CPV 45100000-8 | Przygotowanie terenu pod budowę
A1* | D-01.01.01 | Odtworzenie trasy i punktów wysokościowych przy liniowych robotach ziemnych (drogi) w terenie równinnym | km | 0.292
E2 | CPV 45200000-9 | Roboty budowlane w zakresie wznoszenia kompletnych obiektów budowlanych lub ich części oraz roboty w zakresie inżynierii lądowej i wodnej
A1* | D-04.01.01 | Profilowanie i zageszczenie podłoża pod warstwy konstrukcyjne nawierzchni wykonane mechanicznie w gruncie kat. II-IV | m2 | 1460
A2* | D-04.08.04 | Wyrównanie podbudowy tłuczniem kamiennym sortowanym, grubość warstwy po zagęszczeniu > 10 cm | m3 | 155.622
A3* | D-05.03.05 | Wykonanie warstwy wiążącej z mieszanki mineralno-asfaltowej grysowo-żwirowej dowożonej z odl. 15 km, grubość warstwy po zagęszczeniu 4 cm | m2 | 1037.48
A4* | D-05.03.05 | Wykonanie warstwy ścieralnej z mieszanki asfaltowej grysowo-żwirowej dowożonej z odl. 15 km, grubość warstwy po zagęszczeniu 4 cm | m2 | 1037.48
A5* | D-04.04.02 | Wykonanie podbudowy z kruszywa łamanego naturalnego, w-wa górna, grubość warstwy po zagęszczeniu 10 cm | m2 | 438
A6* | D-03.02.01 | Regulacja pionowa studzienek rewizyjnych, z nadbudową wykonaną betonem | szt. | 8
A7* | D-03.02.01 | Regulacja pionowa studzienek dla zaworów wodociągowych lub gazowych, z nadbudową wykonaną betonem | szt.
A8* | D-02.01.01 | Wykonanie wykopów mechanicznie w gruncie kat. III-IV z transportem urobku na nasyp samochodami na odl. 3 km wraz z zagęszczeniem gruntów w nasypie i zwilżeniem w miarę potrzeby warstw zagęszczanych wodą - odtworzenie rowu ewentualnie nasyp uzupełniający | m3 | 116.8
A9* | D-07.02.01 | Ustawienie słupów z rur stalowych o średnicy 50 mm dla znaków drogowych, wraz z wykonaniem i zasypaniem dołów z ubiciem warstwami | szt. | 2
A10* | D-07.02.01 | Przymocowanie do gotowych słupków tarcz znaków drogowych zakazu typ B (okrągły o średnicy 800 mm), folia odblaskowa II generacji | szt. | 1
A11* | D-07.02.01 | Przymocowanie do gotowych słupków tarcz znaków drogowych informacyjnych typ D - znak D 600/750 (prostokątny o wym. 600x750 mm), folia odblaskowa II generacji | szt. | 1
| Wartość kosztorysu | 0
Kosztorys wykonano za pomocą programu SEKO
OWEOB "Promocja" Sp. z o.o.

## Rys. nr 2.3(2)-Przedmiar
Lp. | Podstawa | Opis, lokalizacja i wyliczenie | Jm. | Ilości składowe | Razem
1 | 2 | 3 | 4 | 5 | 6
E1 | CPV 45100000-8 | Przygotowanie terenu pod budowę |  |  | 0
| W1 | 0 |  | 0
A1* | D-01.01.01 | Odtworzenie trasy i punktów wysokościowych przy liniowych robotach ziemnych (drogi) w terenie równinnym | km |  | 0.242
| W1 | 242*0,001 | km | 0.242
A2* | D-01.02.04 | Rozebranie części przelotowej przepustów z rur betonowych o średnicy 60 cm z uprzednim odkopaniem przepustów z wywiezieniem materiałów z rozbiórki na odl. 15 km | m |  | 8
| W1 | 8 | m | 8
E2 | CPV 45200000-9 | Roboty budowlane w zakresie wznoszenia kompletnych obiektów budowlanych lub ich części oraz roboty w zakresie inżynierii lądowej i wodnej |  |  | 0
| W1 | 0 |  | 0
A1* | D-04.01.01 | Profilowanie i zageszczenie podłoża pod warstwy konstrukcyjne nawierzchni wykonane mechanicznie w gruncie kat. II-IV | m2 |  | 1210
| W1 | 242*(3,5+2*0,75) | m2 | 1210
A2* | D-04.08.04 | Wyrównanie podbudowy tłuczniem kamiennym sortowanym, grubość warstwy po zagęszczeniu > 10 cm | m3 |  | 129.372
| W1 | 242*3,5*0,15 | m3 | 127.05
| W2 | 2*0,215*6*6*0,15 | m3 | 2.322
A3* | D-05.03.05 | Wykonanie warstwy wiążącej z mieszanki mineralno-asfaltowej grysowo-żwirowej dowożonej z odl. 15 km, grubość warstwy po zagęszczeniu 4 cm | m2 |  | 862.48
| W1 | 242*3,5 | m2 | 847
| W2 | 2*0,215*6*6 | m2 | 15.48
A4* | D-05.03.05 | Wykonanie warstwy ścieralnej z mieszanki asfaltowej grysowo-żwirowej dowożonej z odl. 15 km, grubość warstwy po zagęszczeniu 4 cm | m2 |  | 862.48
| W1 | 242*3,5 | m2 | 847
| W2 | 2*0,215*6*6 | m2 | 15.48
A5* | D-04.04.02 | Wykonanie podbudowy z kruszywa łamanego naturalnego, w-wa górna, grubość warstwy po zagęszczeniu 10 cm | m2 |  | 363
| W1 | 242*2*0,75 | m2 | 363
A6* | D-03.02.01 | Regulacja pionowa studzienek rewizyjnych, z nadbudową wykonaną betonem | szt. |  | 1
| W1 | 1 | szt. | 1
A7* | D-03.02.01 | Regulacja pionowa studzienek dla zaworów wodociągowych lub gazowych, z nadbudową wykonaną betonem | szt. |  | 2
| W1 | 2 | szt. | 2
A8* | D-01.03.04 | Wykonanie przepustów pod drogami i innymi przeszkodami wykopem otwartym na gruncie kat.III. Przepust rurą dwudzielną - rury osłonowe typu A PS z HDPE A110PS wraz z odtworzeniem istniejącej konstrukcji jezdni. | m |  | 30
| W1 | 8+12+10 | m | 30
A9* | D-02.01.01 | Wykonanie wykopów mechanicznie w gruncie kat. III-IV z transportem urobku na nasyp samochodami na odl. 3 km wraz z zagęszczeniem gruntów w nasypie i zwilżeniem w miarę potrzeby warstw zagęszczanych wodą - odtworzenie rowu ewentualnie nasyp uzupełniający | m3 |  | 96.8
| W1 | 0,5*(1,6+0,4)*0,4*242 | m3 | 96.8
A10* | D-07.02.01 | Ustawienie słupów z rur stalowych o średnicy 50 mm dla znaków drogowych, wraz z wykonaniem i zasypaniem dołów z ubiciem warstwami | szt. |  | 6
| W1 | 6 | szt. | 6
A11* | D-07.02.01 | Przymocowanie do gotowych słupków znaków ostrzegawczych typ A (trójkątny o boku 900 mm), folia odblaskowa II generacji | szt. |  | 1
| W1 | 1 | szt. | 1
A12* | D-07.02.01 | Przymocowanie do gotowych słupków tarcz znaków drogowych zakazu typ B (okrągły o średnicy 800 mm), folia odblaskowa II generacji | szt. |  | 4
| W1 | 4 | szt. | 4
A13* | D-07.02.01 | Przymocowanie do gotowych słupków tarcz znaków drogowych informacyjnych typ D - znak D 600/750 (prostokątny o wym. 600x750 mm), folia odblaskowa II generacji | szt. |  | 1
| W1 | 1 | szt. | 1
A14* | D-03.01.01 | Wykonywanie części przelotowej prefabrykowanych przepustów drogowych rurowych jednootworowych, która składa się z ławy fundamentowej z betonu, rur żelbetowych o średnicy 60 cm, izolacja styków rur papą i rur lepikiem wraz z zasypaniem i odtworzeniem konst | m |  | 10
| W1 | 10 | m | 10
Kosztorys wykonano za pomocą programu SEKO
OWEOB "Promocja" Sp. z o.o.

## Rys. nr 2.3(2)-Kosztorys
Lp. | Podstawa | Opis | Jm. | Ilość robót | Cena jedn. robót | Wartość
[5 empty] | [PLN] | [PLN]
1 | 2 | 3 | 4 | 5 | 6 | 7
E1 | CPV 45100000-8 | Przygotowanie terenu pod budowę
A1* | D-01.01.01 | Odtworzenie trasy i punktów wysokościowych przy liniowych robotach ziemnych (drogi) w terenie równinnym | km | 0.242
A2* | D-01.02.04 | Rozebranie części przelotowej przepustów z rur betonowych o średnicy 60 cm z uprzednim odkopaniem przepustów z wywiezieniem materiałów z rozbiórki na odl. 15 km | m | 8
E2 | CPV 45200000-9 | Roboty budowlane w zakresie wznoszenia kompletnych obiektów budowlanych lub ich części oraz roboty w zakresie inżynierii lądowej i wodnej
A1* | D-04.01.01 | Profilowanie i zageszczenie podłoża pod warstwy konstrukcyjne nawierzchni wykonane mechanicznie w gruncie kat. II-IV | m2 | 1210
A2* | D-04.08.04 | Wyrównanie podbudowy tłuczniem kamiennym sortowanym, grubość warstwy po zagęszczeniu > 10 cm | m3 | 129.372
A3* | D-05.03.05 | Wykonanie warstwy wiążącej z mieszanki mineralno-asfaltowej grysowo-żwirowej dowożonej z odl. 15 km, grubość warstwy po zagęszczeniu 4 cm | m2 | 862.48
A4* | D-05.03.05 | Wykonanie warstwy ścieralnej z mieszanki asfaltowej grysowo-żwirowej dowożonej z odl. 15 km, grubość warstwy po zagęszczeniu 4 cm | m2 | 862.48
A5* | D-04.04.02 | Wykonanie podbudowy z kruszywa łamanego naturalnego, w-wa górna, grubość warstwy po zagęszczeniu 10 cm | m2 | 363
A6* | D-03.02.01 | Regulacja pionowa studzienek rewizyjnych, z nadbudową wykonaną betonem | szt. | 1
A7* | D-03.02.01 | Regulacja pionowa studzienek dla zaworów wodociągowych lub gazowych, z nadbudową wykonaną betonem | szt. | 2
A8* | D-01.03.04 | Wykonanie przepustów pod drogami i innymi przeszkodami wykopem otwartym na gruncie kat.III. Przepust rurą dwudzielną - rury osłonowe typu A PS z HDPE A110PS wraz z odtworzeniem istniejącej konstrukcji jezdni. | m | 30
A9* | D-02.01.01 | Wykonanie wykopów mechanicznie w gruncie kat. III-IV z transportem urobku na nasyp samochodami na odl. 3 km wraz z zagęszczeniem gruntów w nasypie i zwilżeniem w miarę potrzeby warstw zagęszczanych wodą - odtworzenie rowu ewentualnie nasyp uzupełniający | m3 | 96.8
A10* | D-07.02.01 | Ustawienie słupów z rur stalowych o średnicy 50 mm dla znaków drogowych, wraz z wykonaniem i zasypaniem dołów z ubiciem warstwami | szt. | 6
A11* | D-07.02.01 | Przymocowanie do gotowych słupków znaków ostrzegawczych typ A (trójkątny o boku 900 mm), folia odblaskowa II generacji | szt. | 1
A12* | D-07.02.01 | Przymocowanie do gotowych słupków tarcz znaków drogowych zakazu typ B (okrągły o średnicy 800 mm), folia odblaskowa II generacji | szt. | 4
A13* | D-07.02.01 | Przymocowanie do gotowych słupków tarcz znaków drogowych informacyjnych typ D - znak D 600/750 (prostokątny o wym. 600x750 mm), folia odblaskowa II generacji | szt. | 1
A14* | D-03.01.01 | Wykonywanie części przelotowej prefabrykowanych przepustów drogowych rurowych jednootworowych, która składa się z ławy fundamentowej z betonu, rur żelbetowych o średnicy 60 cm, izolacja styków rur papą i rur lepikiem wraz z zasypaniem i odtworzeniem konst | m | 10
| Wartość kosztorysu | 0
Kosztorys wykonano za pomocą programu SEKO
OWEOB "Promocja" Sp. z o.o.

## Rys. nr 2.3(3)-Przedmiar
Lp. | Podstawa | Opis, lokalizacja i wyliczenie | Jm. | Ilości składowe | Razem
1 | 2 | 3 | 4 | 5 | 6
E1 | CPV 45100000-8 | Przygotowanie terenu pod budowę |  |  | 0
| W1 | 0 |  | 0
A1* | D-01.01.01 | Odtworzenie trasy i punktów wysokościowych przy liniowych robotach ziemnych (drogi) w terenie równinnym | km |  | 0.291
| W1 | 291*0,001 | km | 0.291
E2 | CPV 45200000-9 | Roboty budowlane w zakresie wznoszenia kompletnych obiektów budowlanych lub ich części oraz roboty w zakresie inżynierii lądowej i wodnej |  |  | 0
| W1 | 0 |  | 0
A1* | D-04.01.01 | Koryto wykonywane mechanicznie na poszerzeniu jezdni w gruncie kat. II-IV, głębokość koryta 30 cm | m2 |  | 150
| W1 | 150*1 | m2 | 150
A2* | D-04.01.01 | Profilowanie i zageszczenie podłoża pod warstwy konstrukcyjne nawierzchni wykonane mechanicznie w gruncie kat. II-IV | m2 |  | 1455
| W1 | 291*(3,5+2*0,75) | m2 | 1455
A3* | D-04.02.01 | Wykonanie i zagęszczanie mechanicznie warstwy z piasku w korycie lub na całej szerokości drogi, grubość warstwy 15 cm | m2 |  | 150
| W1 | 150*1 | m2 | 150
A4* | D-04.04.02 | Wykonanie podbudowy z kruszywa łamanego naturalnego, w-wa dolna, grubość warstwy po zagęszczeniu 20 cm | m2 |  | 150
| W1 | 150*1 | m2 | 150
A5* | D-04.08.04 | Wyrównanie podbudowy tłuczniem kamiennym sortowanym, grubość warstwy po zagęszczeniu > 10 cm | m3 |  | 134.919
| W1 | (150*2,5+141*3,5)*0,15 | m3 | 130.275
| W2 | 4*0,215*6*6*0,15 | m3 | 4.644
A6* | D-05.03.05 | Wykonanie warstwy wiążącej z mieszanki mineralno-asfaltowej grysowo-żwirowej dowożonej z odl. 15 km, grubość warstwy po zagęszczeniu 4 cm | m2 |  | 1049.46
| W1 | 291*3,5 | m2 | 1018.5
| W2 | 4*0,215*6*6 | m2 | 30.96
A7* | D-05.03.05 | Wykonanie warstwy ścieralnej z mieszanki asfaltowej grysowo-żwirowej dowożonej z odl. 15 km, grubość warstwy po zagęszczeniu 4 cm | m2 |  | 1049.46
| W1 | 291*3,5 | m2 | 1018.5
| W2 | 4*0,215*6*6 | m2 | 30.96
A8* | D-04.04.02 | Wykonanie podbudowy z kruszywa łamanego naturalnego, w-wa górna, grubość warstwy po zagęszczeniu 10 cm | m2 |  | 436.5
| W1 | 291*2*0,75 | m2 | 436.5
A9* | D-03.02.01 | Regulacja pionowa studzienek rewizyjnych, z nadbudową wykonaną betonem | szt. |  | 5
| W1 | 5 | szt. | 5
A10* | D-03.02.01 | Regulacja pionowa studzienek dla zaworów wodociągowych lub gazowych, z nadbudową wykonaną betonem | szt. |  | 3
| W1 | 3 | szt. | 3
A11* | D-02.01.01 | Wykonanie wykopów mechanicznie w gruncie kat. III-IV z transportem urobku na nasyp samochodami na odl. 3 km wraz z zagęszczeniem gruntów w nasypie i zwilżeniem w miarę potrzeby warstw zagęszczanych wodą - odtworzenie rowu ewentualnie nasyp uzupełniający | m3 |  | 116.4
| W1 | 0,5*(1,6+0,4)*0,4*291 | m3 | 116.4
A12* | D-07.02.01 | Ustawienie słupów z rur stalowych o średnicy 50 mm dla znaków drogowych, wraz z wykonaniem i zasypaniem dołów z ubiciem warstwami | szt. |  | 4
| W1 | 4 | szt. | 4
A13* | D-07.02.01 | Przymocowanie do gotowych słupków znaków ostrzegawczych typ A (trójkątny o boku 900 mm), folia odblaskowa II generacji | szt. |  | 1
| W1 | 1 | szt. | 1
A14* | D-07.02.01 | Przymocowanie do gotowych słupków tarcz znaków drogowych zakazu typ B (okrągły o średnicy 800 mm), folia odblaskowa II generacji | szt. |  | 2
| W1 | 2 | szt. | 2
A15* | D-07.02.01 | Przymocowanie do gotowych słupków tarcz znaków drogowych informacyjnych typ D - znak D 600/750 (prostokątny o wym. 600x750 mm), folia odblaskowa II generacji | szt. |  | 1
| W1 | 1 | szt. | 1
Kosztorys wykonano za pomocą programu SEKO
OWEOB "Promocja" Sp. z o.o.

## Rys. nr 2.3(3)-Kosztorys
Lp. | Podstawa | Opis | Jm. | Ilość robót | Cena jedn. robót | Wartość
[5 empty] | [PLN] | [PLN]
1 | 2 | 3 | 4 | 5 | 6 | 7
E1 | CPV 45100000-8 | Przygotowanie terenu pod budowę
A1* | D-01.01.01 | Odtworzenie trasy i punktów wysokościowych przy liniowych robotach ziemnych (drogi) w terenie równinnym | km | 0.291
E2 | CPV 45200000-9 | Roboty budowlane w zakresie wznoszenia kompletnych obiektów budowlanych lub ich części oraz roboty w zakresie inżynierii lądowej i wodnej
A1* | D-04.01.01 | Koryto wykonywane mechanicznie na poszerzeniu jezdni w gruncie kat. II-IV, głębokość koryta 30 cm | m2 | 150
A2* | D-04.01.01 | Profilowanie i zageszczenie podłoża pod warstwy konstrukcyjne nawierzchni wykonane mechanicznie w gruncie kat. II-IV | m2 | 1455
A3* | D-04.02.01 | Wykonanie i zagęszczanie mechanicznie warstwy z piasku w korycie lub na całej szerokości drogi, grubość warstwy 15 cm | m2 | 150
A4* | D-04.04.02 | Wykonanie podbudowy z kruszywa łamanego naturalnego, w-wa dolna, grubość warstwy po zagęszczeniu 20 cm | m2 | 150
A5* | D-04.08.04 | Wyrównanie podbudowy tłuczniem kamiennym sortowanym, grubość warstwy po zagęszczeniu > 10 cm | m3 | 134.919
A6* | D-05.03.05 | Wykonanie warstwy wiążącej z mieszanki mineralno-asfaltowej grysowo-żwirowej dowożonej z odl. 15 km, grubość warstwy po zagęszczeniu 4 cm | m2 | 1049.46
A7* | D-05.03.05 | Wykonanie warstwy ścieralnej z mieszanki asfaltowej grysowo-żwirowej dowożonej z odl. 15 km, grubość warstwy po zagęszczeniu 4 cm | m2 | 1049.46
A8* | D-04.04.02 | Wykonanie podbudowy z kruszywa łamanego naturalnego, w-wa górna, grubość warstwy po zagęszczeniu 10 cm | m2 | 436.5
A9* | D-03.02.01 | Regulacja pionowa studzienek rewizyjnych, z nadbudową wykonaną betonem | szt. | 5
A10* | D-03.02.01 | Regulacja pionowa studzienek dla zaworów wodociągowych lub gazowych, z nadbudową wykonaną betonem | szt. | 3
A11* | D-02.01.01 | Wykonanie wykopów mechanicznie w gruncie kat. III-IV z transportem urobku na nasyp samochodami na odl. 3 km wraz z zagęszczeniem gruntów w nasypie i zwilżeniem w miarę potrzeby warstw zagęszczanych wodą - odtworzenie rowu ewentualnie nasyp uzupełniający | m3 | 116.4
A12* | D-07.02.01 | Ustawienie słupów z rur stalowych o średnicy 50 mm dla znaków drogowych, wraz z wykonaniem i zasypaniem dołów z ubiciem warstwami | szt. | 4
A13* | D-07.02.01 | Przymocowanie do gotowych słupków znaków ostrzegawczych typ A (trójkątny o boku 900 mm), folia odblaskowa II generacji | szt. | 1
A14* | D-07.02.01 | Przymocowanie do gotowych słupków tarcz znaków drogowych zakazu typ B (okrągły o średnicy 800 mm), folia odblaskowa II generacji | szt. | 2
A15* | D-07.02.01 | Przymocowanie do gotowych słupków tarcz znaków drogowych informacyjnych typ D - znak D 600/750 (prostokątny o wym. 600x750 mm), folia odblaskowa II generacji | szt. | 1
| Wartość kosztorysu | 0
Kosztorys wykonano za pomocą programu SEKO
OWEOB "Promocja" Sp. z o.o.

## Rys. nr 2.4-Przedmiar
Lp. | Podstawa | Opis, lokalizacja i wyliczenie | Jm. | Ilości składowe | Razem
1 | 2 | 3 | 4 | 5 | 6
E1 | CPV 45100000-8 | Przygotowanie terenu pod budowę |  |  | 0
| W1 | 0 |  | 0
A1* | D-01.01.01 | Odtworzenie trasy i punktów wysokościowych przy liniowych robotach ziemnych (drogi) w terenie równinnym | km |  | 0.878
| W1 | 878*0,001 | km | 0.878
A2* | D-01.02.04 | Rozebranie części przelotowej przepustów z rur betonowych o średnicy 60 cm z uprzednim odkopaniem przepustów z wywiezieniem materiałów z rozbiórki na odl. 15 km | m |  | 10
| W1 | 10 | m | 10
E2 | CPV 45200000-9 | Roboty budowlane w zakresie wznoszenia kompletnych obiektów budowlanych lub ich części oraz roboty w zakresie inżynierii lądowej i wodnej |  |  | 0
| W1 | 0 |  | 0
A1* | D-04.01.01 | Profilowanie i zageszczenie podłoża pod warstwy konstrukcyjne nawierzchni wykonane mechanicznie w gruncie kat. II-IV | m2 |  | 5707
| W1 | 878*(5,0+2*0,75) | m2 | 5707
A2* | D-04.08.04 | Wyrównanie podbudowy tłuczniem kamiennym sortowanym, grubość warstwy po zagęszczeniu > 10 cm | m3 |  | 663.144
| W1 | 878*5,0*0,15 | m3 | 658.5
| W2 | 4*0,215*6*6*0,15 | m3 | 4.644
A3* | D-05.03.05 | Wykonanie warstwy wiążącej z mieszanki mineralno-asfaltowej grysowo-żwirowej dowożonej z odl. 15 km, grubość warstwy po zagęszczeniu 4 cm | m2 |  | 4420.96
| W1 | 878*5,0 | m2 | 4390
| W2 | 4*0,215*6*6 | m2 | 30.96
A4* | D-05.03.05 | Wykonanie warstwy ścieralnej z mieszanki asfaltowej grysowo-żwirowej dowożonej z odl. 15 km, grubość warstwy po zagęszczeniu 4 cm | m2 |  | 4420.96
| W1 | 878*5,0 | m2 | 4390
| W2 | 4*0,215*6*6 | m2 | 30.96
A5* | D-04.04.02 | Wykonanie podbudowy z kruszywa łamanego naturalnego, w-wa górna, grubość warstwy po zagęszczeniu 10 cm | m2 |  | 1317
| W1 | 878*2*0,75 | m2 | 1317
A6* | D-03.02.01 | Regulacja pionowa studzienek rewizyjnych, z nadbudową wykonaną betonem | szt. |  | 18
| W1 | 18 | szt. | 18
A7* | D-03.01.01 | Wykonywanie części przelotowej prefabrykowanych przepustów drogowych rurowych jednootworowych, która składa się z ławy fundamentowej z betonu, rur żelbetowych o średnicy 60 cm, izolacja styków rur papą i rur lepikiem wraz z zasypaniem i odtworzeniem kons | m |  | 12
| W1 | 12 | m | 12
A8* | D-02.01.01 | Wykonanie wykopów mechanicznie w gruncie kat. III-IV z transportem urobku na nasyp samochodami na odl. 3 km wraz z zagęszczeniem gruntów w nasypie i zwilżeniem w miarę potrzeby warstw zagęszczanych wodą - odtworzenie rowu ewentualnie nasyp uzupełniający | m3 |  | 702.4
| W1 | 2*0,5*(1,6+0,4)*0,4*878 | m3 | 702.4
A9* | D-07.02.01 | Ustawienie słupów z rur stalowych o średnicy 50 mm dla znaków drogowych, wraz z wykonaniem i zasypaniem dołów z ubiciem warstwami | szt. |  | 6
| W1 | 6 | szt. | 6
A10* | D-07.02.01 | Przymocowanie do gotowych słupków znaków ostrzegawczych typ A (trójkątny o boku 900 mm), folia odblaskowa II generacji | szt. |  | 2
| W1 | 2 | szt. | 2
A11* | D-07.02.01 | Przymocowanie do gotowych słupków tarcz znaków drogowych informacyjnych typ D - znak D 600/750 (prostokątny o wym. 600x750 mm), folia odblaskowa II generacji | szt. |  | 4
| W1 | 4 | szt. | 4
Kosztorys wykonano za pomocą programu SEKO
OWEOB "Promocja" Sp. z o.o.

## Rys. nr 2.4-Kosztorys
Lp. | Podstawa | Opis | Jm. | Ilość robót | Cena jedn. robót | Wartość
[5 empty] | [PLN] | [PLN]
1 | 2 | 3 | 4 | 5 | 6 | 7
E1 | CPV 45100000-8 | Przygotowanie terenu pod budowę
A1* | D-01.01.01 | Odtworzenie trasy i punktów wysokościowych przy liniowych robotach ziemnych (drogi) w terenie równinnym | km | 0.878
A2* | D-01.02.04 | Rozebranie części przelotowej przepustów z rur betonowych o średnicy 60 cm z uprzednim odkopaniem przepustów z wywiezieniem materiałów z rozbiórki na odl. 15 km | m | 10
E2 | CPV 45200000-9 | Roboty budowlane w zakresie wznoszenia kompletnych obiektów budowlanych lub ich części oraz roboty w zakresie inżynierii lądowej i wodnej
A1* | D-04.01.01 | Profilowanie i zageszczenie podłoża pod warstwy konstrukcyjne nawierzchni wykonane mechanicznie w gruncie kat. II-IV | m2 | 5707
A2* | D-04.08.04 | Wyrównanie podbudowy tłuczniem kamiennym sortowanym, grubość warstwy po zagęszczeniu > 10 cm | m3 | 663.144
A3* | D-05.03.05 | Wykonanie warstwy wiążącej z mieszanki mineralno-asfaltowej grysowo-żwirowej dowożonej z odl. 15 km, grubość warstwy po zagęszczeniu 4 cm | m2 | 4420.96
A4* | D-05.03.05 | Wykonanie warstwy ścieralnej z mieszanki asfaltowej grysowo-żwirowej dowożonej z odl. 15 km, grubość warstwy po zagęszczeniu 4 cm | m2 | 4420.96
A5* | D-04.04.02 | Wykonanie podbudowy z kruszywa łamanego naturalnego, w-wa górna, grubość warstwy po zagęszczeniu 10 cm | m2 | 1317
A6* | D-03.02.01 | Regulacja pionowa studzienek rewizyjnych, z nadbudową wykonaną betonem | szt. | 18
A7* | D-03.01.01 | Wykonywanie części przelotowej prefabrykowanych przepustów drogowych rurowych jednootworowych, która składa się z ławy fundamentowej z betonu, rur żelbetowych o średnicy 60 cm, izolacja styków rur papą i rur lepikiem wraz z zasypaniem i odtworzeniem kons | m | 12
A8* | D-02.01.01 | Wykonanie wykopów mechanicznie w gruncie kat. III-IV z transportem urobku na nasyp samochodami na odl. 3 km wraz z zagęszczeniem gruntów w nasypie i zwilżeniem w miarę potrzeby warstw zagęszczanych wodą - odtworzenie rowu ewentualnie nasyp uzupełniający | m3 | 702.4
A9* | D-07.02.01 | Ustawienie słupów z rur stalowych o średnicy 50 mm dla znaków drogowych, wraz z wykonaniem i zasypaniem dołów z ubiciem warstwami | szt. | 6
A10* | D-07.02.01 | Przymocowanie do gotowych słupków znaków ostrzegawczych typ A (trójkątny o boku 900 mm), folia odblaskowa II generacji | szt. | 2
A11* | D-07.02.01 | Przymocowanie do gotowych słupków tarcz znaków drogowych informacyjnych typ D - znak D 600/750 (prostokątny o wym. 600x750 mm), folia odblaskowa II generacji | szt. | 4
| Wartość kosztorysu | 0
Kosztorys wykonano za pomocą programu SEKO
OWEOB "Promocja" Sp. z o.o.

## Rys. nr 2.5(1)-Przedmiar
Lp. | Podstawa | Opis, lokalizacja i wyliczenie | Jm. | Ilości składowe | Razem
1 | 2 | 3 | 4 | 5 | 6
E1 | CPV 45100000-8 | Przygotowanie terenu pod budowę |  |  | 0
| W1 | 0 |  | 0
A1* | D-01.01.01 | Odtworzenie trasy i punktów wysokościowych przy liniowych robotach ziemnych (drogi) w terenie równinnym | km |  | 0.69
| W1 | 690*0,001 | km | 0.69
A2* | D-01.02.04 | Rozebranie części przelotowej przepustów z rur betonowych o średnicy 60 cm z uprzednim odkopaniem przepustów z wywiezieniem materiałów z rozbiórki na odl. 15 km | m |  | 20
| W1 | 2*10 | m | 20
E2 | CPV 45200000-9 | Roboty budowlane w zakresie wznoszenia kompletnych obiektów budowlanych lub ich części oraz roboty w zakresie inżynierii lądowej i wodnej |  |  | 0
| W1 | 0 |  | 0
A1* | D-04.01.01 | Koryto wykonywane mechanicznie na poszerzeniu jezdni w gruncie kat. II-IV, głębokość koryta 30 cm | m2 |  | 300
| W1 | 300*1,0 | m2 | 300
A2* | D-04.01.01 | Profilowanie i zageszczenie podłoża pod warstwy konstrukcyjne nawierzchni wykonane mechanicznie w gruncie kat. II-IV | m2 |  | 4485
| W1 | 690*(5,0+2*0,75) | m2 | 4485
A3* | D-04.02.01 | Wykonanie i zagęszczanie mechanicznie warstwy z piasku w korycie lub na całej szerokości drogi, grubość warstwy 15 cm | m2 |  | 300
| W1 | 300*1,0 | m2 | 300
A4* | D-04.04.02 | Wykonanie podbudowy z kruszywa łamanego naturalnego, w-wa dolna, grubość warstwy po zagęszczeniu 20 cm | m2 |  | 300
| W1 | 300*1,0 | m2 | 300
A5* | D-04.08.04 | Wyrównanie podbudowy tłuczniem kamiennym sortowanym, grubość warstwy po zagęszczeniu > 10 cm | m3 |  | 477.144
| W1 | (390*5,0+300*4)*0,15 | m3 | 472.5
| W2 | 4*0,215*6*6*0,15 | m3 | 4.644
A6* | D-05.03.05 | Wykonanie warstwy wiążącej z mieszanki mineralno-asfaltowej grysowo-żwirowej dowożonej z odl. 15 km, grubość warstwy po zagęszczeniu 4 cm | m2 |  | 3480.96
| W1 | 690*5,0 | m2 | 3450
| W2 | 4*0,215*6*6 | m2 | 30.96
A7* | D-05.03.05 | Wykonanie warstwy ścieralnej z mieszanki asfaltowej grysowo-żwirowej dowożonej z odl. 15 km, grubość warstwy po zagęszczeniu 4 cm | m2 |  | 3480.96
| W1 | 690*5,0 | m2 | 3450
| W2 | 4*0,215*6*6 | m2 | 30.96
A8* | D-04.04.02 | Wykonanie podbudowy z kruszywa łamanego naturalnego, w-wa górna, grubość warstwy po zagęszczeniu 10 cm | m2 |  | 1035
| W1 | 690*2*0,75 | m2 | 1035
A9* | D-03.02.01 | Regulacja pionowa studzienek rewizyjnych, z nadbudową wykonaną betonem | szt. |  | 20
| W1 | 20 | szt. | 20
A10* | D-01.03.04 | Wykonanie przepustów pod drogami i innymi przeszkodami wykopem otwartym na gruncie kat.III. Przepust rurą dwudzielną - rury osłonowe typu A PS z HDPE A110PS wraz z odtworzeniem istniejącej konstrukcji jezdni. | m |  | 48
| W1 | 6*8 | m | 48
A11* | D-03.01.01 | Wykonywanie części przelotowej prefabrykowanych przepustów drogowych rurowych jednootworowych, która składa się z ławy fundamentowej z betonu, rur żelbetowych o średnicy 60 cm, izolacja styków rur papą i rur lepikiem wraz z zasypaniem i odtworzeniem konst | m |  | 24
| W1 | 2*12 | m | 24
A12* | D-02.01.01 | Wykonanie wykopów mechanicznie w gruncie kat. III-IV z transportem urobku na nasyp samochodami na odl. 3 km wraz z zagęszczeniem gruntów w nasypie i zwilżeniem w miarę potrzeby warstw zagęszczanych wodą - odtworzenie rowu ewentualnie nasyp uzupełniający | m3 |  | 1104
| W1 | 2*(1,6+0,4)*0,4*690 | m3 | 1104
A13* | D-07.02.01 | Ustawienie słupów z rur stalowych o średnicy 50 mm dla znaków drogowych, wraz z wykonaniem i zasypaniem dołów z ubiciem warstwami | szt. |  | 8
| W1 | 8 | szt. | 8
A14* | D-07.02.01 | Przymocowanie do gotowych słupków znaków ostrzegawczych typ A (trójkątny o boku 900 mm), folia odblaskowa II generacji | szt. |  | 2
| W1 | 2 | szt. | 2
A15* | D-07.02.01 | Przymocowanie do gotowych słupków tarcz znaków drogowych zakazu typ B (okrągły o średnicy 800 mm), folia odblaskowa II generacji | szt. |  | 2
| W1 | 2 | szt. | 2
A16* | D-07.02.01 | Przymocowanie do gotowych słupków tarcz znaków drogowych informacyjnych typ D - znak D 600/750 (prostokątny o wym. 600x750 mm), folia odblaskowa II generacji | szt. |  | 4
| W1 | 4 | szt. | 4
Kosztorys wykonano za pomocą programu SEKO
OWEOB "Promocja" Sp. z o.o.

## Rys. nr 2.5(1)-Kosztorys
Lp. | Podstawa | Opis | Jm. | Ilość robót | Cena jedn. robót | Wartość
[5 empty] | [PLN] | [PLN]
1 | 2 | 3 | 4 | 5 | 6 | 7
E1 | CPV 45100000-8 | Przygotowanie terenu pod budowę
A1* | D-01.01.01 | Odtworzenie trasy i punktów wysokościowych przy liniowych robotach ziemnych (drogi) w terenie równinnym | km | 0.69
A2* | D-01.02.04 | Rozebranie części przelotowej przepustów z rur betonowych o średnicy 60 cm z uprzednim odkopaniem przepustów z wywiezieniem materiałów z rozbiórki na odl. 15 km | m | 20
E2 | CPV 45200000-9 | Roboty budowlane w zakresie wznoszenia kompletnych obiektów budowlanych lub ich części oraz roboty w zakresie inżynierii lądowej i wodnej
A1* | D-04.01.01 | Koryto wykonywane mechanicznie na poszerzeniu jezdni w gruncie kat. II-IV, głębokość koryta 30 cm | m2 | 300
A2* | D-04.01.01 | Profilowanie i zageszczenie podłoża pod warstwy konstrukcyjne nawierzchni wykonane mechanicznie w gruncie kat. II-IV | m2 | 4485
A3* | D-04.02.01 | Wykonanie i zagęszczanie mechanicznie warstwy z piasku w korycie lub na całej szerokości drogi, grubość warstwy 15 cm | m2 | 300
A4* | D-04.04.02 | Wykonanie podbudowy z kruszywa łamanego naturalnego, w-wa dolna, grubość warstwy po zagęszczeniu 20 cm | m2 | 300
A5* | D-04.08.04 | Wyrównanie podbudowy tłuczniem kamiennym sortowanym, grubość warstwy po zagęszczeniu > 10 cm | m3 | 477.144
A6* | D-05.03.05 | Wykonanie warstwy wiążącej z mieszanki mineralno-asfaltowej grysowo-żwirowej dowożonej z odl. 15 km, grubość warstwy po zagęszczeniu 4 cm | m2 | 3480.96
A7* | D-05.03.05 | Wykonanie warstwy ścieralnej z mieszanki asfaltowej grysowo-żwirowej dowożonej z odl. 15 km, grubość warstwy po zagęszczeniu 4 cm | m2 | 3480.96
A8* | D-04.04.02 | Wykonanie podbudowy z kruszywa łamanego naturalnego, w-wa górna, grubość warstwy po zagęszczeniu 10 cm | m2 | 1035
A9* | D-03.02.01 | Regulacja pionowa studzienek rewizyjnych, z nadbudową wykonaną betonem | szt. | 20
A10* | D-01.03.04 | Wykonanie przepustów pod drogami i innymi przeszkodami wykopem otwartym na gruncie kat.III. Przepust rurą dwudzielną - rury osłonowe typu A PS z HDPE A110PS wraz z odtworzeniem istniejącej konstrukcji jezdni. | m | 48
A11* | D-03.01.01 | Wykonywanie części przelotowej prefabrykowanych przepustów drogowych rurowych jednootworowych, która składa się z ławy fundamentowej z betonu, rur żelbetowych o średnicy 60 cm, izolacja styków rur papą i rur lepikiem wraz z zasypaniem i odtworzeniem konst | m | 24
A12* | D-02.01.01 | Wykonanie wykopów mechanicznie w gruncie kat. III-IV z transportem urobku na nasyp samochodami na odl. 3 km wraz z zagęszczeniem gruntów w nasypie i zwilżeniem w miarę potrzeby warstw zagęszczanych wodą - odtworzenie rowu ewentualnie nasyp uzupełniający | m3 | 1104
A13* | D-07.02.01 | Ustawienie słupów z rur stalowych o średnicy 50 mm dla znaków drogowych, wraz z wykonaniem i zasypaniem dołów z ubiciem warstwami | szt. | 8
A14* | D-07.02.01 | Przymocowanie do gotowych słupków znaków ostrzegawczych typ A (trójkątny o boku 900 mm), folia odblaskowa II generacji | szt. | 2
A15* | D-07.02.01 | Przymocowanie do gotowych słupków tarcz znaków drogowych zakazu typ B (okrągły o średnicy 800 mm), folia odblaskowa II generacji | szt. | 2
A16* | D-07.02.01 | Przymocowanie do gotowych słupków tarcz znaków drogowych informacyjnych typ D - znak D 600/750 (prostokątny o wym. 600x750 mm), folia odblaskowa II generacji | szt. | 4
| Wartość kosztorysu | 0
Kosztorys wykonano za pomocą programu SEKO
OWEOB "Promocja" Sp. z o.o.

## Rys. nr 2.5(2)-Przedmiar
Lp. | Podstawa | Opis, lokalizacja i wyliczenie | Jm. | Ilości składowe | Razem
1 | 2 | 3 | 4 | 5 | 6
E1 | CPV 45100000-8 | Przygotowanie terenu pod budowę |  |  | 0
| W1 | 0 |  | 0
A1* | D-01.01.01 | Odtworzenie trasy i punktów wysokościowych przy liniowych robotach ziemnych (drogi) w terenie równinnym | km |  | 0.115
| W1 | 115*0,001 | km | 0.115
E2 | CPV 45200000-9 | Roboty budowlane w zakresie wznoszenia kompletnych obiektów budowlanych lub ich części oraz roboty w zakresie inżynierii lądowej i wodnej |  |  | 0
| W1 | 0 |  | 0
A1* | D-04.01.01 | Koryto wykonywane mechanicznie na poszerzeniu jezdni w gruncie kat. II-IV, głębokość koryta 30 cm | m2 |  | 375.96
| W1 | 115*3,0 | m2 | 345
| W2 | 4*0,215*6*6 | m2 | 30.96
A2* | D-04.01.01 | Profilowanie i zageszczenie podłoża pod warstwy konstrukcyjne nawierzchni wykonane mechanicznie w gruncie kat. II-IV | m2 |  | 605.96
| W1 | 115*(3,0+2*1,0) | m2 | 575
| W2 | 4*0,215*6*6 | m2 | 30.96
A3* | D-04.02.01 | Wykonanie i zagęszczanie mechanicznie warstwy z piasku w korycie lub na całej szerokości drogi, grubość warstwy 15 cm | m2 |  | 375.96
| W1 | 115*3 | m2 | 345
| W2 | 4*0,215*6*6 | m2 | 30.96
A4* | D-04.04.02 | Wykonanie podbudowy z kruszywa łamanego naturalnego, w-wa dolna, grubość warstwy po zagęszczeniu 20 cm | m2 |  | 375.96
| W1 | 115*3 | m2 | 345
| W2 | 4*0,215*6*6 | m2 | 30.96
A5* | D-05.03.05 | Wykonanie warstwy wiążącej z mieszanki mineralno-asfaltowej grysowo-żwirowej dowożonej z odl. 15 km, grubość warstwy po zagęszczeniu 4 cm | m2 |  | 375.96
| W1 | 115*3 | m2 | 345
| W2 | 4*0,215*6*6 | m2 | 30.96
A6* | D-05.03.05 | Wykonanie warstwy ścieralnej z mieszanki asfaltowej grysowo-żwirowej dowożonej z odl. 15 km, grubość warstwy po zagęszczeniu 4 cm | m2 |  | 375.96
| W1 | 115*3 | m2 | 345
| W2 | 4*0,215*6*6 | m2 | 30.96
A7* | D-04.04.02 | Wykonanie podbudowy z kruszywa łamanego naturalnego, w-wa górna, grubość warstwy po zagęszczeniu 10 cm | m2 |  | 230
| W1 | 115*2*1,0 | m2 | 230
A8* | D-08.05.01 | Ułożenie ścieków z prefabrykowanych elementów betonowych o wymiarach 60x50x15 cm na podsypce cementowo-piaskowej, spoiny wypełnione zaprawą cementową oraz na podbudowie z kruszywa łam. | m |  | 115
| W1 | 115 | m | 115
A9* | D-07.02.01 | Ustawienie słupów z rur stalowych o średnicy 50 mm dla znaków drogowych, wraz z wykonaniem i zasypaniem dołów z ubiciem warstwami | szt. |  | 3
| W1 | 3 | szt. | 3
A10* | D-07.02.01 | Przymocowanie do gotowych słupków znaków ostrzegawczych typ A (trójkątny o boku 900 mm), folia odblaskowa II generacji | szt. |  | 1
| W1 | 1 | szt. | 1
A11* | D-07.02.01 | Przymocowanie do gotowych słupków tarcz znaków drogowych zakazu typ B (okrągły o średnicy 800 mm), folia odblaskowa II generacji | szt. |  | 1
| W1 | 1 | szt. | 1
A12* | D-07.02.01 | Przymocowanie do gotowych słupków tarcz znaków drogowych informacyjnych typ D - znak D 600/750 (prostokątny o wym. 600x750 mm), folia odblaskowa II generacji | szt. |  | 1
| W1 | 1 | szt. | 1
Kosztorys wykonano za pomocą programu SEKO
OWEOB "Promocja" Sp. z o.o.

## Rys. nr 2.5(2)-Kosztorys
Lp. | Podstawa | Opis | Jm. | Ilość robót | Cena jedn. robót | Wartość
[5 empty] | [PLN] | [PLN]
1 | 2 | 3 | 4 | 5 | 6 | 7
E1 | CPV 45100000-8 | Przygotowanie terenu pod budowę
A1* | D-01.01.01 | Odtworzenie trasy i punktów wysokościowych przy liniowych robotach ziemnych (drogi) w terenie równinnym | km | 0.115
E2 | CPV 45200000-9 | Roboty budowlane w zakresie wznoszenia kompletnych obiektów budowlanych lub ich części oraz roboty w zakresie inżynierii lądowej i wodnej
A1* | D-04.01.01 | Koryto wykonywane mechanicznie na poszerzeniu jezdni w gruncie kat. II-IV, głębokość koryta 30 cm | m2 | 375.96
A2* | D-04.01.01 | Profilowanie i zageszczenie podłoża pod warstwy konstrukcyjne nawierzchni wykonane mechanicznie w gruncie kat. II-IV | m2 | 605.96
A3* | D-04.02.01 | Wykonanie i zagęszczanie mechanicznie warstwy z piasku w korycie lub na całej szerokości drogi, grubość warstwy 15 cm | m2 | 375.96
A4* | D-04.04.02 | Wykonanie podbudowy z kruszywa łamanego naturalnego, w-wa dolna, grubość warstwy po zagęszczeniu 20 cm | m2 | 375.96
A5* | D-05.03.05 | Wykonanie warstwy wiążącej z mieszanki mineralno-asfaltowej grysowo-żwirowej dowożonej z odl. 15 km, grubość warstwy po zagęszczeniu 4 cm | m2 | 375.96
A6* | D-05.03.05 | Wykonanie warstwy ścieralnej z mieszanki asfaltowej grysowo-żwirowej dowożonej z odl. 15 km, grubość warstwy po zagęszczeniu 4 cm | m2 | 375.96
A7* | D-04.04.02 | Wykonanie podbudowy z kruszywa łamanego naturalnego, w-wa górna, grubość warstwy po zagęszczeniu 10 cm | m2 | 230
A8* | D-08.05.01 | Ułożenie ścieków z prefabrykowanych elementów betonowych o wymiarach 60x50x15 cm na podsypce cementowo-piaskowej, spoiny wypełnione zaprawą cementową oraz na podbudowie z kruszywa łam. | m | 115
A9* | D-07.02.01 | Ustawienie słupów z rur stalowych o średnicy 50 mm dla znaków drogowych, wraz z wykonaniem i zasypaniem dołów z ubiciem warstwami | szt. | 3
A10* | D-07.02.01 | Przymocowanie do gotowych słupków znaków ostrzegawczych typ A (trójkątny o boku 900 mm), folia odblaskowa II generacji | szt. | 1
A11* | D-07.02.01 | Przymocowanie do gotowych słupków tarcz znaków drogowych zakazu typ B (okrągły o średnicy 800 mm), folia odblaskowa II generacji | szt. | 1
A12* | D-07.02.01 | Przymocowanie do gotowych słupków tarcz znaków drogowych informacyjnych typ D - znak D 600/750 (prostokątny o wym. 600x750 mm), folia odblaskowa II generacji | szt. | 1
| Wartość kosztorysu | 0
Kosztorys wykonano za pomocą programu SEKO
OWEOB "Promocja" Sp. z o.o.

## Rys. nr 2.5(3)-Przedmiar
Lp. | Podstawa | Opis, lokalizacja i wyliczenie | Jm. | Ilości składowe | Razem
1 | 2 | 3 | 4 | 5 | 6
E1 | CPV 45100000-8 | Przygotowanie terenu pod budowę |  |  | 0
| W1 | 0 |  | 0
A1* | D-01.01.01 | Odtworzenie trasy i punktów wysokościowych przy liniowych robotach ziemnych (drogi) w terenie równinnym | km |  | 0.166
| W1 | 166*0,001 | km | 0.166
A2* | D-01.02.01 | Mechaniczne ścinanie drzew o średnicy 46-55 cm wraz z karczowaniem pni oraz wywiezienie dłużyc, gałęzi i karpiny na odl. 15 km | szt. |  | 1
| W1 | 1 | szt. | 1
A3* | D-01.02.04 | Rozebranie części przelotowej przepustów z rur betonowych o średnicy 60 cm z uprzednim odkopaniem przepustów z wywiezieniem materiałów z rozbiórki na odl. 15 km | m |  | 8
| W1 | 8 | m | 8
E2 | CPV 45200000-9 | Roboty budowlane w zakresie wznoszenia kompletnych obiektów budowlanych lub ich części oraz roboty w zakresie inżynierii lądowej i wodnej |  |  | 0
| W1 | 0 |  | 0
A1* | D-04.01.01 | Koryto wykonywane mechanicznie na poszerzeniu jezdni w gruncie kat. II-IV, głębokość koryta 30 cm | m2 |  | 298
| W1 | 100*1,0+66*3 | m2 | 298
A2* | D-04.01.01 | Profilowanie i zageszczenie podłoża pod warstwy konstrukcyjne nawierzchni wykonane mechanicznie w gruncie kat. II-IV | m2 |  | 845.48
| W1 | 166*(3,0+2*1,0) | m2 | 830
| W2 | 2*0,215*6*6 | m2 | 15.48
A3* | D-04.02.01 | Wykonanie i zagęszczanie mechanicznie warstwy z piasku w korycie lub na całej szerokości drogi, grubość warstwy 15 cm | m2 |  | 298
| W1 | 100*1,0+66*3 | m2 | 298
A4* | D-04.04.02 | Wykonanie podbudowy z kruszywa łamanego naturalnego, w-wa dolna, grubość warstwy po zagęszczeniu 20 cm | m2 |  | 298
| W1 | 100*1,0+66*3 | m2 | 298
A5* | D-04.08.04 | Wyrównanie podbudowy tłuczniem kamiennym sortowanym, grubość warstwy po zagęszczeniu > 10 cm | m3 |  | 30
| W1 | 100*2*0,15 | m3 | 30
A6* | D-05.03.05 | Wykonanie warstwy wiążącej z mieszanki mineralno-asfaltowej grysowo-żwirowej dowożonej z odl. 15 km, grubość warstwy po zagęszczeniu 4 cm | m2 |  | 513.48
| W1 | 166*3 | m2 | 498
| W2 | 2*0,215*6*6 | m2 | 15.48
A7* | D-05.03.05 | Wykonanie warstwy ścieralnej z mieszanki asfaltowej grysowo-żwirowej dowożonej z odl. 15 km, grubość warstwy po zagęszczeniu 4 cm | m2 |  | 513.48
| W1 | 166*3 | m2 | 498
| W2 | 2*0,215*6*6 | m2 | 15.48
A8* | D-04.04.02 | Wykonanie podbudowy z kruszywa łamanego naturalnego, w-wa górna, grubość warstwy po zagęszczeniu 10 cm | m2 |  | 332
| W1 | 166*2*1,0 | m2 | 332
A9* | D-03.02.01 | Regulacja pionowa studzienek rewizyjnych, z nadbudową wykonaną betonem | szt. |  | 3
| W1 | 3 | szt. | 3
A10* | D-03.02.01 | Regulacja pionowa studzienek dla zaworów wodociągowych lub gazowych, z nadbudową wykonaną betonem | szt. |  | 3
| W1 | 3 | szt. | 3
A11* | D-03.01.01 | Wykonywanie części przelotowej prefabrykowanych przepustów drogowych rurowych jednootworowych, która składa się z ławy fundamentowej z betonu, rur żelbetowych o średnicy 60 cm, izolacja styków rur papą i rur lepikiem wraz z zasypaniem i odtworzeniem konst | m |  | 10
| W1 | 10 | m | 10
A12* | D-08.05.01 | Ułożenie ścieków z prefabrykowanych elementów betonowych o wymiarach 60x50x15 cm na podsypce cementowo-piaskowej, spoiny wypełnione zaprawą cementową oraz na podbudowie z kruszywa łam. | m |  | 166
| W1 | 166 | m | 166
A13* | D-07.02.01 | Ustawienie słupów z rur stalowych o średnicy 50 mm dla znaków drogowych, wraz z wykonaniem i zasypaniem dołów z ubiciem warstwami | szt. |  | 6
| W1 | 6 | szt. | 6
A14* | D-07.02.01 | Przymocowanie do gotowych słupków znaków ostrzegawczych typ A (trójkątny o boku 900 mm), folia odblaskowa II generacji | szt. |  | 1
| W1 | 1 | szt. | 1
A15* | D-07.02.01 | Przymocowanie do gotowych słupków tarcz znaków drogowych zakazu typ B i C (okrągły o średnicy 800 mm), folia odblaskowa II generacji | szt. |  | 2
| W1 | 2 | szt. | 2
A16* | D-07.02.01 | Przymocowanie do gotowych słupków tarcz znaków drogowych informacyjnych typ D - znak D 600/750 (prostokątny o wym. 600x750 mm), folia odblaskowa II generacji | szt. |  | 3
| W1 | 3 | szt. | 3
Kosztorys wykonano za pomocą programu SEKO
OWEOB "Promocja" Sp. z o.o.

## Rys. nr 2.5(3)-Kosztorys
Lp. | Podstawa | Opis | Jm. | Ilość robót | Cena jedn. robót | Wartość
[5 empty] | [PLN] | [PLN]
1 | 2 | 3 | 4 | 5 | 6 | 7
E1 | CPV 45100000-8 | Przygotowanie terenu pod budowę
A1* | D-01.01.01 | Odtworzenie trasy i punktów wysokościowych przy liniowych robotach ziemnych (drogi) w terenie równinnym | km | 0.166
A2* | D-01.02.01 | Mechaniczne ścinanie drzew o średnicy 46-55 cm wraz z karczowaniem pni oraz wywiezienie dłużyc, gałęzi i karpiny na odl. 15 km | szt. | 1
A3* | D-01.02.04 | Rozebranie części przelotowej przepustów z rur betonowych o średnicy 60 cm z uprzednim odkopaniem przepustów z wywiezieniem materiałów z rozbiórki na odl. 15 km | m | 8
E2 | CPV 45200000-9 | Roboty budowlane w zakresie wznoszenia kompletnych obiektów budowlanych lub ich części oraz roboty w zakresie inżynierii lądowej i wodnej
A1* | D-04.01.01 | Koryto wykonywane mechanicznie na poszerzeniu jezdni w gruncie kat. II-IV, głębokość koryta 30 cm | m2 | 298
A2* | D-04.01.01 | Profilowanie i zageszczenie podłoża pod warstwy konstrukcyjne nawierzchni wykonane mechanicznie w gruncie kat. II-IV | m2 | 845.48
A3* | D-04.02.01 | Wykonanie i zagęszczanie mechanicznie warstwy z piasku w korycie lub na całej szerokości drogi, grubość warstwy 15 cm | m2 | 298
A4* | D-04.04.02 | Wykonanie podbudowy z kruszywa łamanego naturalnego, w-wa dolna, grubość warstwy po zagęszczeniu 20 cm | m2 | 298
A5* | D-04.08.04 | Wyrównanie podbudowy tłuczniem kamiennym sortowanym, grubość warstwy po zagęszczeniu > 10 cm | m3 | 30
A6* | D-05.03.05 | Wykonanie warstwy wiążącej z mieszanki mineralno-asfaltowej grysowo-żwirowej dowożonej z odl. 15 km, grubość warstwy po zagęszczeniu 4 cm | m2 | 513.48
A7* | D-05.03.05 | Wykonanie warstwy ścieralnej z mieszanki asfaltowej grysowo-żwirowej dowożonej z odl. 15 km, grubość warstwy po zagęszczeniu 4 cm | m2 | 513.48
A8* | D-04.04.02 | Wykonanie podbudowy z kruszywa łamanego naturalnego, w-wa górna, grubość warstwy po zagęszczeniu 10 cm | m2 | 332
A9* | D-03.02.01 | Regulacja pionowa studzienek rewizyjnych, z nadbudową wykonaną betonem | szt. | 3
A10* | D-03.02.01 | Regulacja pionowa studzienek dla zaworów wodociągowych lub gazowych, z nadbudową wykonaną betonem | szt. | 3
A11* | D-03.01.01 | Wykonywanie części przelotowej prefabrykowanych przepustów drogowych rurowych jednootworowych, która składa się z ławy fundamentowej z betonu, rur żelbetowych o średnicy 60 cm, izolacja styków rur papą i rur lepikiem wraz z zasypaniem i odtworzeniem konst | m | 10
A12* | D-08.05.01 | Ułożenie ścieków z prefabrykowanych elementów betonowych o wymiarach 60x50x15 cm na podsypce cementowo-piaskowej, spoiny wypełnione zaprawą cementową oraz na podbudowie z kruszywa łam. | m | 166
A13* | D-07.02.01 | Ustawienie słupów z rur stalowych o średnicy 50 mm dla znaków drogowych, wraz z wykonaniem i zasypaniem dołów z ubiciem warstwami | szt. | 6
A14* | D-07.02.01 | Przymocowanie do gotowych słupków znaków ostrzegawczych typ A (trójkątny o boku 900 mm), folia odblaskowa II generacji | szt. | 1
A15* | D-07.02.01 | Przymocowanie do gotowych słupków tarcz znaków drogowych zakazu typ B i C (okrągły o średnicy 800 mm), folia odblaskowa II generacji | szt. | 2
A16* | D-07.02.01 | Przymocowanie do gotowych słupków tarcz znaków drogowych informacyjnych typ D - znak D 600/750 (prostokątny o wym. 600x750 mm), folia odblaskowa II generacji | szt. | 3
| Wartość kosztorysu | 0
Kosztorys wykonano za pomocą programu SEKO
OWEOB "Promocja" Sp. z o.o.

## Rys. nr 2.6(1)-Przedmiar
Lp. | Podstawa | Opis, lokalizacja i wyliczenie | Jm. | Ilości składowe | Razem
1 | 2 | 3 | 4 | 5 | 6
E1 | CPV 45100000-8 | Przygotowanie terenu pod budowę |  |  | 0
| W1 | 0 |  | 0
A1* | D-01.01.01 | Odtworzenie trasy i punktów wysokościowych przy liniowych robotach ziemnych (drogi) w terenie równinnym | km |  | 0.361
| W1 | 361*0,001 | km | 0.361
E2 | CPV 45200000-9 | Roboty budowlane w zakresie wznoszenia kompletnych obiektów budowlanych lub ich części oraz roboty w zakresie inżynierii lądowej i wodnej |  |  | 0
| W1 | 0 |  | 0
A1* | D-04.01.01 | Koryto wykonywane mechanicznie na poszerzeniu jezdni w gruncie kat. II-IV, głębokość koryta 30 cm | m2 |  | 100
| W1 | 100*1,0 | m2 | 100
A2* | D-04.01.01 | Profilowanie i zageszczenie podłoża pod warstwy konstrukcyjne nawierzchni wykonane mechanicznie w gruncie kat. II-IV | m2 |  | 1872.44
| W1 | 361*(3,5+2*0,75) | m2 | 1805
| W2 | 6*0,215*6*6 | m2 | 46.44
| W3 | 6*3,5 | m2 | 21
A3* | D-04.02.01 | Wykonanie i zagęszczanie mechanicznie warstwy z piasku w korycie lub na całej szerokości drogi, grubość warstwy 15 cm | m2 |  | 100
| W1 | 100*1,0 | m2 | 100
A4* | D-04.04.02 | Wykonanie podbudowy z kruszywa łamanego naturalnego, w-wa dolna, grubość warstwy po zagęszczeniu 20 cm | m2 |  | 100
| W1 | 100 | m2 | 100
A5* | D-04.08.04 | Wyrównanie podbudowy tłuczniem kamiennym sortowanym, grubość warstwy po zagęszczeniu > 10 cm | m3 |  | 184.641
| W1 | (100*2,5+261*3,5)*0,15 | m3 | 174.525
| W2 | 6*0,215*6*6*0,15 | m3 | 6.966
| W3 | 6*3,5*0,15 | m3 | 3.15
A6* | D-05.03.05 | Wykonanie warstwy wiążącej z mieszanki mineralno-asfaltowej grysowo-żwirowej dowożonej z odl. 15 km, grubość warstwy po zagęszczeniu 4 cm | m2 |  | 1330.94
| W1 | 361*3,5 | m2 | 1263.5
| W2 | 6*0,215*6*6+6*3,5 | m2 | 67.44
A7* | D-05.03.05 | Wykonanie warstwy ścieralnej z mieszanki asfaltowej grysowo-żwirowej dowożonej z odl. 15 km, grubość warstwy po zagęszczeniu 4 cm | m2 |  | 1330.94
| W1 | 361*3,5 | m2 | 1263.5
| W2 | 6*0,215*6*6+6*3,5 | m2 | 67.44
A8* | D-04.04.02 | Wykonanie podbudowy z kruszywa łamanego naturalnego, w-wa górna, grubość warstwy po zagęszczeniu 10 cm | m2 |  | 541.5
| W1 | 361*2*0,75 | m2 | 541.5
A9* | D-03.02.01 | Regulacja pionowa studzienek rewizyjnych, z nadbudową wykonaną betonem | szt. |  | 13
| W1 | 13 | szt. | 13
A10* | D-03.02.01 | Regulacja pionowa studzienek dla zaworów wodociągowych lub gazowych, z nadbudową wykonaną betonem | szt. |  | 14
| W1 | 14 | szt. | 14
A11* | D-08.05.01 | Ułożenie ścieków z prefabrykowanych elementów betonowych o wymiarach 60x50x15 cm na podsypce cementowo-piaskowej, spoiny wypełnione zaprawą cementową oraz na podbudowie z kruszywa łam. | m |  | 361
| W1 | 361 | m | 361
A12* | D-07.02.01 | Ustawienie słupów z rur stalowych o średnicy 50 mm dla znaków drogowych, wraz z wykonaniem i zasypaniem dołów z ubiciem warstwami | szt. |  | 7
| W1 | 7 | szt. | 7
A13* | D-07.02.01 | Przymocowanie do gotowych słupków znaków ostrzegawczych typ A (trójkątny o boku 900 mm), folia odblaskowa II generacji | szt. |  | 2
| W1 | 2 | szt. | 2
A14* | D-07.02.01 | Przymocowanie do gotowych słupków tarcz znaków drogowych zakazu typ B i C (okrągły o średnicy 800 mm), folia odblaskowa II generacji | szt. |  | 4
| W1 | 4 | szt. | 4
A15* | D-07.02.01 | Przymocowanie do gotowych słupków tarcz znaków drogowych informacyjnych typ D - znak D 600/750 (prostokątny o wym. 600x750 mm), folia odblaskowa II generacji | szt. |  | 1
| W1 | 1 | szt. | 1
Kosztorys wykonano za pomocą programu SEKO
OWEOB "Promocja" Sp. z o.o.

## Rys. nr 2.6(1)-Kosztorys
Lp. | Podstawa | Opis | Jm. | Ilość robót | Cena jedn. robót | Wartość
[5 empty] | [PLN] | [PLN]
1 | 2 | 3 | 4 | 5 | 6 | 7
E1 | CPV 45100000-8 | Przygotowanie terenu pod budowę
A1* | D-01.01.01 | Odtworzenie trasy i punktów wysokościowych przy liniowych robotach ziemnych (drogi) w terenie równinnym | km | 0.361
E2 | CPV 45200000-9 | Roboty budowlane w zakresie wznoszenia kompletnych obiektów budowlanych lub ich części oraz roboty w zakresie inżynierii lądowej i wodnej
A1* | D-04.01.01 | Koryto wykonywane mechanicznie na poszerzeniu jezdni w gruncie kat. II-IV, głębokość koryta 30 cm | m2 | 100
A2* | D-04.01.01 | Profilowanie i zageszczenie podłoża pod warstwy konstrukcyjne nawierzchni wykonane mechanicznie w gruncie kat. II-IV | m2 | 1872.44
A3* | D-04.02.01 | Wykonanie i zagęszczanie mechanicznie warstwy z piasku w korycie lub na całej szerokości drogi, grubość warstwy 15 cm | m2 | 100
A4* | D-04.04.02 | Wykonanie podbudowy z kruszywa łamanego naturalnego, w-wa dolna, grubość warstwy po zagęszczeniu 20 cm | m2 | 100
A5* | D-04.08.04 | Wyrównanie podbudowy tłuczniem kamiennym sortowanym, grubość warstwy po zagęszczeniu > 10 cm | m3 | 184.641
A6* | D-05.03.05 | Wykonanie warstwy wiążącej z mieszanki mineralno-asfaltowej grysowo-żwirowej dowożonej z odl. 15 km, grubość warstwy po zagęszczeniu 4 cm | m2 | 1330.94
A7* | D-05.03.05 | Wykonanie warstwy ścieralnej z mieszanki asfaltowej grysowo-żwirowej dowożonej z odl. 15 km, grubość warstwy po zagęszczeniu 4 cm | m2 | 1330.94
A8* | D-04.04.02 | Wykonanie podbudowy z kruszywa łamanego naturalnego, w-wa górna, grubość warstwy po zagęszczeniu 10 cm | m2 | 541.5
A9* | D-03.02.01 | Regulacja pionowa studzienek rewizyjnych, z nadbudową wykonaną betonem | szt. | 13
A10* | D-03.02.01 | Regulacja pionowa studzienek dla zaworów wodociągowych lub gazowych, z nadbudową wykonaną betonem | szt. | 14
A11* | D-08.05.01 | Ułożenie ścieków z prefabrykowanych elementów betonowych o wymiarach 60x50x15 cm na podsypce cementowo-piaskowej, spoiny wypełnione zaprawą cementową oraz na podbudowie z kruszywa łam. | m | 361
A12* | D-07.02.01 | Ustawienie słupów z rur stalowych o średnicy 50 mm dla znaków drogowych, wraz z wykonaniem i zasypaniem dołów z ubiciem warstwami | szt. | 7
A13* | D-07.02.01 | Przymocowanie do gotowych słupków znaków ostrzegawczych typ A (trójkątny o boku 900 mm), folia odblaskowa II generacji | szt. | 2
A14* | D-07.02.01 | Przymocowanie do gotowych słupków tarcz znaków drogowych zakazu typ B i C (okrągły o średnicy 800 mm), folia odblaskowa II generacji | szt. | 4
A15* | D-07.02.01 | Przymocowanie do gotowych słupków tarcz znaków drogowych informacyjnych typ D - znak D 600/750 (prostokątny o wym. 600x750 mm), folia odblaskowa II generacji | szt. | 1
| Wartość kosztorysu | 0
Kosztorys wykonano za pomocą programu SEKO
OWEOB "Promocja" Sp. z o.o.

## Rys. nr 2.6(2)-Przedmiar
Lp. | Podstawa | Opis, lokalizacja i wyliczenie | Jm. | Ilości składowe | Razem
1 | 2 | 3 | 4 | 5 | 6
E1 | CPV 45100000-8 | Przygotowanie terenu pod budowę |  |  | 0
| W1 | 0 |  | 0
A1* | D-01.01.01 | Odtworzenie trasy i punktów wysokościowych przy liniowych robotach ziemnych (drogi) w terenie równinnym | km |  | 0.394
| W1 | 394*0,001 | km | 0.394
E2 | CPV 45200000-9 | Roboty budowlane w zakresie wznoszenia kompletnych obiektów budowlanych lub ich części oraz roboty w zakresie inżynierii lądowej i wodnej |  |  | 0
| W1 | 0 |  | 0
A1* | D-04.01.01 | Koryto wykonywane mechanicznie na poszerzeniu jezdni w gruncie kat. II-IV, głębokość koryta 30 cm | m2 |  | 1379
| W1 | 394*3,5 | m2 | 1379
A2* | D-04.01.01 | Profilowanie i zageszczenie podłoża pod warstwy konstrukcyjne nawierzchni wykonane mechanicznie w gruncie kat. II-IV | m2 |  | 2000.96
| W1 | 394*(3,5+2*0,75) | m2 | 1970
| W2 | 4*0,215*6*6 | m2 | 30.96
A3* | D-04.02.01 | Wykonanie i zagęszczanie mechanicznie warstwy z piasku w korycie lub na całej szerokości drogi, grubość warstwy 15 cm | m2 |  | 1409.96
| W1 | 394*3,5 | m2 | 1379
| W2 | 4*0,215*6*6 | m2 | 30.96
A4* | D-04.04.02 | Wykonanie podbudowy z kruszywa łamanego naturalnego, w-wa dolna, grubość warstwy po zagęszczeniu 20 cm | m2 |  | 1409.96
| W1 | 394*3,5 | m2 | 1379
| W2 | 4*0,215*6*6 | m2 | 30.96
A5* | D-05.03.05 | Wykonanie warstwy wiążącej z mieszanki mineralno-asfaltowej grysowo-żwirowej dowożonej z odl. 15 km, grubość warstwy po zagęszczeniu 4 cm | m2 |  | 1409.96
| W1 | 394*3,5 | m2 | 1379
| W2 | 4*0,215*6*6 | m2 | 30.96
A6* | D-05.03.05 | Wykonanie warstwy ścieralnej z mieszanki asfaltowej grysowo-żwirowej dowożonej z odl. 15 km, grubość warstwy po zagęszczeniu 4 cm | m2 |  | 1409.96
| W1 | 394*3,5 | m2 | 1379
| W2 | 4*0,215*6*6 | m2 | 30.96
A7* | D-04.04.02 | Wykonanie podbudowy z kruszywa łamanego naturalnego, w-wa górna, grubość warstwy po zagęszczeniu 10 cm | m2 |  | 591
| W1 | 394*2*0,75 | m2 | 591
A8* | D-03.02.01 | Regulacja pionowa studzienek rewizyjnych, z nadbudową wykonaną betonem | szt. |  | 11
| W1 | 11 | szt. | 11
A9* | D-03.02.01 | Regulacja pionowa studzienek dla zaworów wodociągowych lub gazowych, z nadbudową wykonaną betonem | szt. |  | 10
| W1 | 10 | szt. | 10
A10* | D-01.03.04 | Wykonanie przepustów pod drogami i innymi przeszkodami wykopem otwartym na gruncie kat.III. Przepust rurą dwudzielną - rury osłonowe typu A PS z HDPE A110PS wraz z odtworzeniem istniejącej konstrukcji jezdni. | m |  | 16
| W1 | 2*8 | m | 16
A11* | D-02.01.01 | Wykonanie wykopów mechanicznie w gruncie kat. III-IV z transportem urobku na nasyp samochodami na odl. 3 km wraz z zagęszczeniem gruntów w nasypie i zwilżeniem w miarę potrzeby warstw zagęszczanych wodą - odtworzenie rowu ewentualnie nasyp uzupełniający | m3 |  | 157.6
| W1 | 0,5*(1,6+0,4)*0,4*394 | m3 | 157.6
A12* | D-07.02.01 | Ustawienie słupów z rur stalowych o średnicy 50 mm dla znaków drogowych, wraz z wykonaniem i zasypaniem dołów z ubiciem warstwami | szt. |  | 5
| W1 | 5 | szt. | 5
A13* | D-07.02.01 | Przymocowanie do gotowych słupków znaków ostrzegawczych typ A (trójkątny o boku 900 mm), folia odblaskowa II generacji | szt. |  | 1
| W1 | 1 | szt. | 1
A14* | D-07.02.01 | Przymocowanie do gotowych słupków tarcz znaków drogowych zakazu typ B (okrągły o średnicy 800 mm), folia odblaskowa II generacji | szt. |  | 3
| W1 | 3 | szt. | 3
A15* | D-07.02.01 | Przymocowanie do gotowych słupków tarcz znaków drogowych informacyjnych typ D - znak D 600/750 (prostokątny o wym. 600x750 mm), folia odblaskowa II generacji | szt. |  | 1
| W1 | 1 | szt. | 1
Kosztorys wykonano za pomocą programu SEKO
OWEOB "Promocja" Sp. z o.o.

## Rys. nr 2.6(2)-Kosztorys
Lp. | Podstawa | Opis | Jm. | Ilość robót | Cena jedn. robót | Wartość
[5 empty] | [PLN] | [PLN]
1 | 2 | 3 | 4 | 5 | 6 | 7
E1 | CPV 45100000-8 | Przygotowanie terenu pod budowę
A1* | D-01.01.01 | Odtworzenie trasy i punktów wysokościowych przy liniowych robotach ziemnych (drogi) w terenie równinnym | km | 0.394
E2 | CPV 45200000-9 | Roboty budowlane w zakresie wznoszenia kompletnych obiektów budowlanych lub ich części oraz roboty w zakresie inżynierii lądowej i wodnej
A1* | D-04.01.01 | Koryto wykonywane mechanicznie na poszerzeniu jezdni w gruncie kat. II-IV, głębokość koryta 30 cm | m2 | 1379
A2* | D-04.01.01 | Profilowanie i zageszczenie podłoża pod warstwy konstrukcyjne nawierzchni wykonane mechanicznie w gruncie kat. II-IV | m2 | 2000.96
A3* | D-04.02.01 | Wykonanie i zagęszczanie mechanicznie warstwy z piasku w korycie lub na całej szerokości drogi, grubość warstwy 15 cm | m2 | 1409.96
A4* | D-04.04.02 | Wykonanie podbudowy z kruszywa łamanego naturalnego, w-wa dolna, grubość warstwy po zagęszczeniu 20 cm | m2 | 1409.96
A5* | D-05.03.05 | Wykonanie warstwy wiążącej z mieszanki mineralno-asfaltowej grysowo-żwirowej dowożonej z odl. 15 km, grubość warstwy po zagęszczeniu 4 cm | m2 | 1409.96
A6* | D-05.03.05 | Wykonanie warstwy ścieralnej z mieszanki asfaltowej grysowo-żwirowej dowożonej z odl. 15 km, grubość warstwy po zagęszczeniu 4 cm | m2 | 1409.96
A7* | D-04.04.02 | Wykonanie podbudowy z kruszywa łamanego naturalnego, w-wa górna, grubość warstwy po zagęszczeniu 10 cm | m2 | 591
A8* | D-03.02.01 | Regulacja pionowa studzienek rewizyjnych, z nadbudową wykonaną betonem | szt. | 11
A9* | D-03.02.01 | Regulacja pionowa studzienek dla zaworów wodociągowych lub gazowych, z nadbudową wykonaną betonem | szt. | 10
A10* | D-01.03.04 | Wykonanie przepustów pod drogami i innymi przeszkodami wykopem otwartym na gruncie kat.III. Przepust rurą dwudzielną - rury osłonowe typu A PS z HDPE A110PS wraz z odtworzeniem istniejącej konstrukcji jezdni. | m | 16
A11* | D-02.01.01 | Wykonanie wykopów mechanicznie w gruncie kat. III-IV z transportem urobku na nasyp samochodami na odl. 3 km wraz z zagęszczeniem gruntów w nasypie i zwilżeniem w miarę potrzeby warstw zagęszczanych wodą - odtworzenie rowu ewentualnie nasyp uzupełniający | m3 | 157.6
A12* | D-07.02.01 | Ustawienie słupów z rur stalowych o średnicy 50 mm dla znaków drogowych, wraz z wykonaniem i zasypaniem dołów z ubiciem warstwami | szt. | 5
A13* | D-07.02.01 | Przymocowanie do gotowych słupków znaków ostrzegawczych typ A (trójkątny o boku 900 mm), folia odblaskowa II generacji | szt. | 1
A14* | D-07.02.01 | Przymocowanie do gotowych słupków tarcz znaków drogowych zakazu typ B (okrągły o średnicy 800 mm), folia odblaskowa II generacji | szt. | 3
A15* | D-07.02.01 | Przymocowanie do gotowych słupków tarcz znaków drogowych informacyjnych typ D - znak D 600/750 (prostokątny o wym. 600x750 mm), folia odblaskowa II generacji | szt. | 1
| Wartość kosztorysu | 0
Kosztorys wykonano za pomocą programu SEKO
OWEOB "Promocja" Sp. z o.o.

## Rys. nr 2.7-Przedmiar
Lp. | Podstawa | Opis, lokalizacja i wyliczenie | Jm. | Ilości składowe | Razem
1 | 2 | 3 | 4 | 5 | 6
E1 | CPV 45100000-8 | Przygotowanie terenu pod budowę |  |  | 0
| W1 | 0 |  | 0
A1* | D-01.01.01 | Odtworzenie trasy i punktów wysokościowych przy liniowych robotach ziemnych (drogi) w terenie równinnym | km |  | 1
| W1 | 1000*0,001 | km | 1
E2 | CPV 45200000-9 | Roboty budowlane w zakresie wznoszenia kompletnych obiektów budowlanych lub ich części oraz roboty w zakresie inżynierii lądowej i wodnej |  |  | 0
| W1 | 0 |  | 0
A1* | D-04.01.01 | Koryto wykonywane mechanicznie na poszerzeniu jezdni w gruncie kat. II-IV, głębokość koryta 30 cm | m2 |  | 596
| W1 | 1000*0,5 | m2 | 500
| W2 | 20*3+0,5*3*(15+9) | m2 | 96
A2* | D-04.01.01 | Profilowanie i zageszczenie podłoża pod warstwy konstrukcyjne nawierzchni wykonane mechanicznie w gruncie kat. II-IV | m2 |  | 2096
| W1 | 1000*(0,5+2*0,75) | m2 | 2000
| W2 | 20*3+0,5*3*(15+9) | m2 | 96
A3* | D-04.02.01 | Wykonanie i zagęszczanie mechanicznie warstwy z piasku w korycie lub na całej szerokości drogi, grubość warstwy 15 cm | m2 |  | 596
| W1 | 1000*0,5 | m2 | 500
| W2 | 20*3+0,5*3*(15+9) | m2 | 96
A4* | D-04.04.02 | Wykonanie podbudowy z kruszywa łamanego naturalnego, w-wa dolna, grubość warstwy po zagęszczeniu 20 cm | m2 |  | 596
| W1 | 1000*0,5 | m2 | 500
| W2 | 20*3+0,5*3*(15+9) | m2 | 96
A5* | D-05.03.05 | Wykonanie warstwy wiążącej z mieszanki mineralno-asfaltowej grysowo-żwirowej dowożonej z odl. 15 km, grubość warstwy po zagęszczeniu 4 cm - na poszerzeniu | m2 |  | 596
| W1 | 1000*0,5 | m2 | 500
| W2 | 20*3+0,5*3*(15+9) | m2 | 96
A6* | D-04.08.01 | Wyrównanie istniejącej nawierzchni mieszanką grysowo-żwirową dowożoną z odl. 15 km - w ilości śr. 75 kg/m2 | t |  | 339.822
| W1 | 1000*4,5*2,5*0,03 | t | 337.5
| W2 | 4*0,215*6*6*2,5*0,03 | t | 2.322
A7* | D-05.03.05 | Wykonanie warstwy ścieralnej z mieszanki asfaltowej grysowo-żwirowej dowożonej z odl. 15 km, grubość warstwy po zagęszczeniu 4 cm | m2 |  | 4626.96
| W1 | 1000*4,5 | m2 | 4500
| W2 | 4*0,215*6*6 | m2 | 30.96
| W3 | 20*3+0,5*3*(15+9) | m2 | 96
A8* | D-04.04.02 | Wykonanie podbudowy z kruszywa łamanego naturalnego, w-wa górna, grubość warstwy po zagęszczeniu 10 cm | m2 |  | 1500
| W1 | 1000*2*0,75 | m2 | 1500
A9* | D-03.02.01 | Regulacja pionowa studzienek rewizyjnych, z nadbudową wykonaną betonem | szt. |  | 24
| W1 | 24 | szt. | 24
A10* | D-01.03.04 | Wykonanie przepustów pod drogami i innymi przeszkodami wykopem otwartym na gruncie kat.III. Przepust rurą dwudzielną - rury osłonowe typu A PS z HDPE A110PS wraz z odtworzeniem istniejącej konstrukcji jezdni. | m |  | 10
| W1 | 10 | m | 10
A11* | D-06.04.01 | Oczyszczenie rowów z namułu z profilowaniem dna i skarp, grubość namułu 20 cm | m |  | 200
| W1 | 200 | m | 200
A12* | D-02.01.01 | Wykonanie wykopów mechanicznie w gruncie kat. III-IV z transportem urobku na nasyp samochodami na odl. 3 km wraz z zagęszczeniem gruntów w nasypie i zwilżeniem w miarę potrzeby warstw zagęszczanych wodą - odtworzenie rowu ewentualnie nasyp uzupełniający | m3 |  | 1600
| W1 | 2*(1,6+0,4)*0,4*1000 | m3 | 1600
A13* | D-07.02.01 | Ustawienie słupów z rur stalowych o średnicy 50 mm dla znaków drogowych, wraz z wykonaniem i zasypaniem dołów z ubiciem warstwami | szt. |  | 9
| W1 | 9 | szt. | 9
A14* | D-07.02.01 | Przymocowanie do gotowych słupków znaków ostrzegawczych typ A (trójkątny o boku 900 mm), folia odblaskowa II generacji | szt. |  | 2
| W1 | 2 | szt. | 2
A15* | D-07.02.01 | Przymocowanie do gotowych słupków tarcz znaków drogowych informacyjnych typ D - znak D 600/750 (prostokątny o wym. 600x750 mm), folia odblaskowa II generacji | szt. |  | 7
| W1 | 7 | szt. | 7
A16* | D-03.01.03 | Oczyszczenie przepustów rurowych o średnicy 100-125 cm z namułu, grubość namułu do 50% jego średnicy | m |  | 18
| W1 | 2*9 | m | 18
Kosztorys wykonano za pomocą programu SEKO
OWEOB "Promocja" Sp. z o.o.

## Rys. nr 2.7-Kosztorys
Lp. | Podstawa | Opis | Jm. | Ilość robót | Cena jedn. robót | Wartość
[5 empty] | [PLN] | [PLN]
1 | 2 | 3 | 4 | 5 | 6 | 7
E1 | CPV 45100000-8 | Przygotowanie terenu pod budowę
A1* | D-01.01.01 | Odtworzenie trasy i punktów wysokościowych przy liniowych robotach ziemnych (drogi) w terenie równinnym | km | 1
E2 | CPV 45200000-9 | Roboty budowlane w zakresie wznoszenia kompletnych obiektów budowlanych lub ich części oraz roboty w zakresie inżynierii lądowej i wodnej
A1* | D-04.01.01 | Koryto wykonywane mechanicznie na poszerzeniu jezdni w gruncie kat. II-IV, głębokość koryta 30 cm | m2 | 596
A2* | D-04.01.01 | Profilowanie i zageszczenie podłoża pod warstwy konstrukcyjne nawierzchni wykonane mechanicznie w gruncie kat. II-IV | m2 | 2096
A3* | D-04.02.01 | Wykonanie i zagęszczanie mechanicznie warstwy z piasku w korycie lub na całej szerokości drogi, grubość warstwy 15 cm | m2 | 596
A4* | D-04.04.02 | Wykonanie podbudowy z kruszywa łamanego naturalnego, w-wa dolna, grubość warstwy po zagęszczeniu 20 cm | m2 | 596
A5* | D-05.03.05 | Wykonanie warstwy wiążącej z mieszanki mineralno-asfaltowej grysowo-żwirowej dowożonej z odl. 15 km, grubość warstwy po zagęszczeniu 4 cm - na poszerzeniu | m2 | 596
A6* | D-04.08.01 | Wyrównanie istniejącej nawierzchni mieszanką grysowo-żwirową dowożoną z odl. 15 km - w ilości śr. 75 kg/m2 | t | 339.822
A7* | D-05.03.05 | Wykonanie warstwy ścieralnej z mieszanki asfaltowej grysowo-żwirowej dowożonej z odl. 15 km, grubość warstwy po zagęszczeniu 4 cm | m2 | 4626.96
A8* | D-04.04.02 | Wykonanie podbudowy z kruszywa łamanego naturalnego, w-wa górna, grubość warstwy po zagęszczeniu 10 cm | m2 | 1500
A9* | D-03.02.01 | Regulacja pionowa studzienek rewizyjnych, z nadbudową wykonaną betonem | szt. | 24
A10* | D-01.03.04 | Wykonanie przepustów pod drogami i innymi przeszkodami wykopem otwartym na gruncie kat.III. Przepust rurą dwudzielną - rury osłonowe typu A PS z HDPE A110PS wraz z odtworzeniem istniejącej konstrukcji jezdni. | m | 10
A11* | D-06.04.01 | Oczyszczenie rowów z namułu z profilowaniem dna i skarp, grubość namułu 20 cm | m | 200
A12* | D-02.01.01 | Wykonanie wykopów mechanicznie w gruncie kat. III-IV z transportem urobku na nasyp samochodami na odl. 3 km wraz z zagęszczeniem gruntów w nasypie i zwilżeniem w miarę potrzeby warstw zagęszczanych wodą - odtworzenie rowu ewentualnie nasyp uzupełniający | m3 | 1600
A13* | D-07.02.01 | Ustawienie słupów z rur stalowych o średnicy 50 mm dla znaków drogowych, wraz z wykonaniem i zasypaniem dołów z ubiciem warstwami | szt. | 9
A14* | D-07.02.01 | Przymocowanie do gotowych słupków znaków ostrzegawczych typ A (trójkątny o boku 900 mm), folia odblaskowa II generacji | szt. | 2
A15* | D-07.02.01 | Przymocowanie do gotowych słupków tarcz znaków drogowych informacyjnych typ D - znak D 600/750 (prostokątny o wym. 600x750 mm), folia odblaskowa II generacji | szt. | 7
A16* | D-03.01.03 | Oczyszczenie przepustów rurowych o średnicy 100-125 cm z namułu, grubość namułu do 50% jego średnicy | m | 18
| Wartość kosztorysu | 0
Kosztorys wykonano za pomocą programu SEKO
OWEOB "Promocja" Sp. z o.o.

## Rys. nr 2.8(1)-Przedmiar
Lp. | Podstawa | Opis, lokalizacja i wyliczenie | Jm. | Ilości składowe | Razem
1 | 2 | 3 | 4 | 5 | 6
E1 | CPV 45100000-8 | Przygotowanie terenu pod budowę |  |  | 0
| W1 | 0 |  | 0
A1* | D-01.01.01 | Odtworzenie trasy i punktów wysokościowych przy liniowych robotach ziemnych (drogi) w terenie równinnym | km |  | 0.631
| W1 | 631*0,001 | km | 0.631
E2 | CPV 45200000-9 | Roboty budowlane w zakresie wznoszenia kompletnych obiektów budowlanych lub ich części oraz roboty w zakresie inżynierii lądowej i wodnej |  |  | 0
| W1 | 0 |  | 0
A1* | D-04.01.01 | Koryto wykonywane mechanicznie na poszerzeniu jezdni w gruncie kat. II-IV, głębokość koryta 30 cm | m2 |  | 1262
| W1 | 631*2 | m2 | 1262
A2* | D-04.01.01 | Profilowanie i zageszczenie podłoża pod warstwy konstrukcyjne nawierzchni wykonane mechanicznie w gruncie kat. II-IV | m2 |  | 3501.46
| W1 | 631*(4,5+2*0,5) | m2 | 3470.5
| W2 | 4*0,215*6*6 | m2 | 30.96
A3* | D-04.02.01 | Wykonanie i zagęszczanie mechanicznie warstwy z piasku w korycie lub na całej szerokości drogi, grubość warstwy 15 cm | m2 |  | 1262
| W1 | 631*2 | m2 | 1262
A4* | D-04.04.02 | Wykonanie podbudowy z kruszywa łamanego naturalnego, w-wa dolna, grubość warstwy po zagęszczeniu 20 cm | m2 |  | 1262
| W1 | 631*2 | m2 | 1262
A5* | D-04.08.04 | Wyrównanie podbudowy tłuczniem kamiennym sortowanym, grubość warstwy po zagęszczeniu > 10 cm | m3 |  | 241.269
| W1 | 631*2,5*0,15 | m3 | 236.625
| W2 | 4*0,215*6*6*0,15 | m3 | 4.644
A6* | D-05.03.05 | Wykonanie warstwy wiążącej z mieszanki mineralno-asfaltowej grysowo-żwirowej dowożonej z odl. 15 km, grubość warstwy po zagęszczeniu 4 cm | m2 |  | 2870.46
| W1 | 631*4,5 | m2 | 2839.5
| W2 | 4*0,215*6*6 | m2 | 30.96
A7* | D-05.03.05 | Wykonanie warstwy ścieralnej z mieszanki asfaltowej grysowo-żwirowej dowożonej z odl. 15 km, grubość warstwy po zagęszczeniu 4 cm | m2 |  | 2870.46
| W1 | 631*4,5 | m2 | 2839.5
| W2 | 4*0,215*6*6 | m2 | 30.96
A8* | D-04.04.02 | Wykonanie podbudowy z kruszywa łamanego naturalnego, w-wa górna, grubość warstwy po zagęszczeniu 10 cm | m2 |  | 631
| W1 | 631*2*0,5 | m2 | 631
A9* | D-02.01.01 | Wykonanie wykopów mechanicznie w gruncie kat. III-IV z transportem urobku na nasyp samochodami na odl. 3 km wraz z zagęszczeniem gruntów w nasypie i zwilżeniem w miarę potrzeby warstw zagęszczanych wodą - odtworzenie rowu ewentualnie nasyp uzupełniający | m3 |  | 324
| W1 | 0,5*(1,6+0,4)*0,4*(200+50+360+200) | m3 | 324
A10* | D-08.05.01 | Ułożenie ścieków z prefabrykowanych elementów betonowych o wymiarach 60x50x15 cm na podsypce cementowo-piaskowej, spoiny wypełnione zaprawą cementową oraz na podbudowie z kruszywa łam. | m |  | 452
| W1 | 2*631-(200+50+360+200) | m | 452
A11* | D-07.02.01 | Ustawienie słupów z rur stalowych o średnicy 50 mm dla znaków drogowych, wraz z wykonaniem i zasypaniem dołów z ubiciem warstwami | szt. |  | 7
| W1 | 7 | szt. | 7
A12* | D-07.02.01 | Przymocowanie do gotowych słupków znaków ostrzegawczych typ A (trójkątny o boku 900 mm), folia odblaskowa II generacji | szt. |  | 1
| W1 | 1 | szt. | 1
A13* | D-07.02.01 | Przymocowanie do gotowych słupków tarcz znaków drogowych informacyjnych typ D i T - znak D 600/750 (prostokątny o wym. 600x750 mm), folia odblaskowa II generacji | szt. |  | 6
| W1 | 6 | szt. | 6
Kosztorys wykonano za pomocą programu SEKO
OWEOB "Promocja" Sp. z o.o.

## Rys. nr 2.8(1)-Kosztorys
Lp. | Podstawa | Opis | Jm. | Ilość robót | Cena jedn. robót | Wartość
[5 empty] | [PLN] | [PLN]
1 | 2 | 3 | 4 | 5 | 6 | 7
E1 | CPV 45100000-8 | Przygotowanie terenu pod budowę
A1* | D-01.01.01 | Odtworzenie trasy i punktów wysokościowych przy liniowych robotach ziemnych (drogi) w terenie równinnym | km | 0.631
E2 | CPV 45200000-9 | Roboty budowlane w zakresie wznoszenia kompletnych obiektów budowlanych lub ich części oraz roboty w zakresie inżynierii lądowej i wodnej
A1* | D-04.01.01 | Koryto wykonywane mechanicznie na poszerzeniu jezdni w gruncie kat. II-IV, głębokość koryta 30 cm | m2 | 1262
A2* | D-04.01.01 | Profilowanie i zageszczenie podłoża pod warstwy konstrukcyjne nawierzchni wykonane mechanicznie w gruncie kat. II-IV | m2 | 3501.46
A3* | D-04.02.01 | Wykonanie i zagęszczanie mechanicznie warstwy z piasku w korycie lub na całej szerokości drogi, grubość warstwy 15 cm | m2 | 1262
A4* | D-04.04.02 | Wykonanie podbudowy z kruszywa łamanego naturalnego, w-wa dolna, grubość warstwy po zagęszczeniu 20 cm | m2 | 1262
A5* | D-04.08.04 | Wyrównanie podbudowy tłuczniem kamiennym sortowanym, grubość warstwy po zagęszczeniu > 10 cm | m3 | 241.269
A6* | D-05.03.05 | Wykonanie warstwy wiążącej z mieszanki mineralno-asfaltowej grysowo-żwirowej dowożonej z odl. 15 km, grubość warstwy po zagęszczeniu 4 cm | m2 | 2870.46
A7* | D-05.03.05 | Wykonanie warstwy ścieralnej z mieszanki asfaltowej grysowo-żwirowej dowożonej z odl. 15 km, grubość warstwy po zagęszczeniu 4 cm | m2 | 2870.46
A8* | D-04.04.02 | Wykonanie podbudowy z kruszywa łamanego naturalnego, w-wa górna, grubość warstwy po zagęszczeniu 10 cm | m2 | 631
A9* | D-02.01.01 | Wykonanie wykopów mechanicznie w gruncie kat. III-IV z transportem urobku na nasyp samochodami na odl. 3 km wraz z zagęszczeniem gruntów w nasypie i zwilżeniem w miarę potrzeby warstw zagęszczanych wodą - odtworzenie rowu ewentualnie nasyp uzupełniający | m3 | 324
A10* | D-08.05.01 | Ułożenie ścieków z prefabrykowanych elementów betonowych o wymiarach 60x50x15 cm na podsypce cementowo-piaskowej, spoiny wypełnione zaprawą cementową oraz na podbudowie z kruszywa łam. | m | 452
A11* | D-07.02.01 | Ustawienie słupów z rur stalowych o średnicy 50 mm dla znaków drogowych, wraz z wykonaniem i zasypaniem dołów z ubiciem warstwami | szt. | 7
A12* | D-07.02.01 | Przymocowanie do gotowych słupków znaków ostrzegawczych typ A (trójkątny o boku 900 mm), folia odblaskowa II generacji | szt. | 1
A13* | D-07.02.01 | Przymocowanie do gotowych słupków tarcz znaków drogowych informacyjnych typ D i T - znak D 600/750 (prostokątny o wym. 600x750 mm), folia odblaskowa II generacji | szt. | 6
| Wartość kosztorysu | 0
Kosztorys wykonano za pomocą programu SEKO
OWEOB "Promocja" Sp. z o.o.

## Rys. nr 2.8(2)-Przedmiar
Lp. | Podstawa | Opis, lokalizacja i wyliczenie | Jm. | Ilości składowe | Razem
1 | 2 | 3 | 4 | 5 | 6
E1 | CPV 45100000-8 | Przygotowanie terenu pod budowę |  |  | 0
| W1 | 0 |  | 0
A1* | D-01.01.01 | Odtworzenie trasy i punktów wysokościowych przy liniowych robotach ziemnych (drogi) w terenie równinnym | km |  | 0.057
| W1 | 57*0,001 | km | 0.057
E2 | CPV 45200000-9 | Roboty budowlane w zakresie wznoszenia kompletnych obiektów budowlanych lub ich części oraz roboty w zakresie inżynierii lądowej i wodnej |  |  | 0
| W1 | 0 |  | 0
A1* | D-04.01.01 | Koryto wykonywane mechanicznie na poszerzeniu jezdni w gruncie kat. II-IV, głębokość koryta 30 cm | m2 |  | 256.5
| W1 | 57*4,5 | m2 | 256.5
A2* | D-04.01.01 | Profilowanie i zageszczenie podłoża pod warstwy konstrukcyjne nawierzchni wykonane mechanicznie w gruncie kat. II-IV | m2 |  | 321.24
| W1 | 57*(4,5+2*0,5) | m2 | 313.5
| W2 | 0,215*6*6 | m2 | 7.74
A3* | D-04.02.01 | Wykonanie i zagęszczanie mechanicznie warstwy z piasku w korycie lub na całej szerokości drogi, grubość warstwy 15 cm | m2 |  | 256.5
| W1 | 57*4,5 | m2 | 256.5
A4* | D-04.04.02 | Wykonanie podbudowy z kruszywa łamanego naturalnego, w-wa dolna, grubość warstwy po zagęszczeniu 20 cm | m2 |  | 256.5
| W1 | 57*4,5 | m2 | 256.5
A5* | D-05.03.05 | Wykonanie warstwy wiążącej z mieszanki mineralno-asfaltowej grysowo-żwirowej dowożonej z odl. 15 km, grubość warstwy po zagęszczeniu 4 cm | m2 |  | 264.24
| W1 | 57*4,5 | m2 | 256.5
| W2 | 0,215*6*6 | m2 | 7.74
A6* | D-05.03.05 | Wykonanie warstwy ścieralnej z mieszanki asfaltowej grysowo-żwirowej dowożonej z odl. 15 km, grubość warstwy po zagęszczeniu 4 cm | m2 |  | 264.24
| W1 | 57*4,5 | m2 | 256.5
| W2 | 0,215*6*6 | m2 | 7.74
A7* | D-04.04.02 | Wykonanie podbudowy z kruszywa łamanego naturalnego, w-wa górna, grubość warstwy po zagęszczeniu 10 cm | m2 |  | 57
| W1 | 57*2*0,5 | m2 | 57
A8* | D-08.05.01 | Ułożenie ścieków z prefabrykowanych elementów betonowych o wymiarach 60x50x15 cm na podsypce cementowo-piaskowej, spoiny wypełnione zaprawą cementową oraz na podbudowie z kruszywa łam. | m |  | 114
| W1 | 2*57 | m | 114
A9* | D-07.02.01 | Ustawienie słupów z rur stalowych o średnicy 50 mm dla znaków drogowych, wraz z wykonaniem i zasypaniem dołów z ubiciem warstwami | szt. |  | 2
| W1 | 2 | szt. | 2
A10* | D-07.02.01 | Przymocowanie do gotowych słupków znaków ostrzegawczych typ A (trójkątny o boku 900 mm), folia odblaskowa II generacji | szt. |  | 1
| W1 | 1 | szt. | 1
A11* | D-07.02.01 | Przymocowanie do gotowych słupków tarcz znaków drogowych informacyjnych typ D - znak D 600/750 (prostokątny o wym. 600x750 mm), folia odblaskowa II generacji | szt. |  | 1
| W1 | 1 | szt. | 1
Kosztorys wykonano za pomocą programu SEKO
OWEOB "Promocja" Sp. z o.o.

## Rys. nr 2.8(2)-Kosztorys
Lp. | Podstawa | Opis | Jm. | Ilość robót | Cena jedn. robót | Wartość
[5 empty] | [PLN] | [PLN]
1 | 2 | 3 | 4 | 5 | 6 | 7
E1 | CPV 45100000-8 | Przygotowanie terenu pod budowę
A1* | D-01.01.01 | Odtworzenie trasy i punktów wysokościowych przy liniowych robotach ziemnych (drogi) w terenie równinnym | km | 0.057
E2 | CPV 45200000-9 | Roboty budowlane w zakresie wznoszenia kompletnych obiektów budowlanych lub ich części oraz roboty w zakresie inżynierii lądowej i wodnej
A1* | D-04.01.01 | Koryto wykonywane mechanicznie na poszerzeniu jezdni w gruncie kat. II-IV, głębokość koryta 30 cm | m2 | 256.5
A2* | D-04.01.01 | Profilowanie i zageszczenie podłoża pod warstwy konstrukcyjne nawierzchni wykonane mechanicznie w gruncie kat. II-IV | m2 | 321.24
A3* | D-04.02.01 | Wykonanie i zagęszczanie mechanicznie warstwy z piasku w korycie lub na całej szerokości drogi, grubość warstwy 15 cm | m2 | 256.5
A4* | D-04.04.02 | Wykonanie podbudowy z kruszywa łamanego naturalnego, w-wa dolna, grubość warstwy po zagęszczeniu 20 cm | m2 | 256.5
A5* | D-05.03.05 | Wykonanie warstwy wiążącej z mieszanki mineralno-asfaltowej grysowo-żwirowej dowożonej z odl. 15 km, grubość warstwy po zagęszczeniu 4 cm | m2 | 264.24
A6* | D-05.03.05 | Wykonanie warstwy ścieralnej z mieszanki asfaltowej grysowo-żwirowej dowożonej z odl. 15 km, grubość warstwy po zagęszczeniu 4 cm | m2 | 264.24
A7* | D-04.04.02 | Wykonanie podbudowy z kruszywa łamanego naturalnego, w-wa górna, grubość warstwy po zagęszczeniu 10 cm | m2 | 57
A8* | D-08.05.01 | Ułożenie ścieków z prefabrykowanych elementów betonowych o wymiarach 60x50x15 cm na podsypce cementowo-piaskowej, spoiny wypełnione zaprawą cementową oraz na podbudowie z kruszywa łam. | m | 114
A9* | D-07.02.01 | Ustawienie słupów z rur stalowych o średnicy 50 mm dla znaków drogowych, wraz z wykonaniem i zasypaniem dołów z ubiciem warstwami | szt. | 2
A10* | D-07.02.01 | Przymocowanie do gotowych słupków znaków ostrzegawczych typ A (trójkątny o boku 900 mm), folia odblaskowa II generacji | szt. | 1
A11* | D-07.02.01 | Przymocowanie do gotowych słupków tarcz znaków drogowych informacyjnych typ D - znak D 600/750 (prostokątny o wym. 600x750 mm), folia odblaskowa II generacji | szt. | 1
| Wartość kosztorysu | 0
Kosztorys wykonano za pomocą programu SEKO
OWEOB "Promocja" Sp. z o.o.

## Rys. nr 2.9(1)-Przedmiar
Lp. | Podstawa | Opis, lokalizacja i wyliczenie | Jm. | Ilości składowe | Razem
1 | 2 | 3 | 4 | 5 | 6
E1 | CPV 45100000-8 | Przygotowanie terenu pod budowę |  |  | 0
| W1 | 0 |  | 0
A1* | D-01.01.01 | Odtworzenie trasy i punktów wysokościowych przy liniowych robotach ziemnych (drogi) w terenie równinnym | km |  | 0.857
| W1 | 857*0,001 | km | 0.857
E2 | CPV 45200000-9 | Roboty budowlane w zakresie wznoszenia kompletnych obiektów budowlanych lub ich części oraz roboty w zakresie inżynierii lądowej i wodnej |  |  | 0
| W1 | 0 |  | 0
A1* | D-04.01.01 | Koryto wykonywane mechanicznie na poszerzeniu jezdni w gruncie kat. II-IV, głębokość koryta 30 cm | m2 |  | 2060
| W1 | 120*2,5+880*2 | m2 | 2060
A2* | D-04.01.01 | Profilowanie i zageszczenie podłoża pod warstwy konstrukcyjne nawierzchni wykonane mechanicznie w gruncie kat. II-IV | m2 |  | 2622.5
| W1 | 750*0,75 | m2 | 562.5
| W2 | 120*2,5+880*2 | m2 | 2060
A3* | D-04.02.01 | Wykonanie i zagęszczanie mechanicznie warstwy z piasku w korycie lub na całej szerokości drogi, grubość warstwy 15 cm | m2 |  | 2060
| W1 | 120*2,5+880*2 | m2 | 2060
A4* | D-04.04.02 | Wykonanie podbudowy z kruszywa łamanego naturalnego, w-wa dolna, grubość warstwy po zagęszczeniu 20 cm - PARKING I ZJAZDY W CIAGU CHODNIKA | m2 |  | 480
| W1 | 120*2,5 | m2 | 300
| W2 | 20*0,5*(4,5+7,5)*1,5 | m2 | 180
A5* | D-04.08.01 | Wyrównanie istniejącej nawierzchni mieszanką grysowo-żwirową dowożoną z odl. 15 km - w ilości śr. 75 kg/m2 | t |  | 621.559
| W1 | 857*4,5*2,5*0,03 | t | 289.237
| W2 | 4*0,215*6*6*2,5*0,03 | t | 2.322
| W3 | 110*3 | t | 330
A6* | D-05.03.05 | Wykonanie warstwy ścieralnej z mieszanki asfaltowej grysowo-żwirowej dowożonej z odl. 15 km, grubość warstwy po zagęszczeniu 4 cm | m2 |  | 4217.46
| W1 | 857*4,5 | m2 | 3856.5
| W2 | 4*0,215*6*6 | m2 | 30.96
| W3 | 110*3 | m2 | 330
A7* | D-04.04.02 | Wykonanie podbudowy z kruszywa łamanego naturalnego, w-wa górna, grubość warstwy po zagęszczeniu 10 cm - pobocze + chodnik | m2 |  | 2142.5
| W1 | 750*0,75 | m2 | 562.5
| W2 | 880*2-180 | m2 | 1580
A8* | D-03.02.01 | Regulacja pionowa studzienek rewizyjnych, z nadbudową wykonaną betonem | szt. |  | 20
| W1 | 20 | szt. | 20
A9* | D-03.02.01 | Regulacja pionowa studzienek dla zaworów wodociągowych lub gazowych, z nadbudową wykonaną betonem | szt. |  | 4
| W1 | 4 | szt. | 4
A10* | D-08.01.01 | Ustawienie krawężników betonowych o wymiarach 15x30 cm wraz z wykonaniem ławy z oporem z betonu B-10 | m |  | 1000
| W1 | 880+120 | m | 1000
A11* | D-08.03.01 | Ustawienie obrzeży betonowych o wymiarach 30x8 cm na podsypce cementowo-piaskowej, spoiny wypełnione zaprawą cementową | m |  | 880
| W1 | 880 | m | 880
A12* | D-08.02.02 | Wykonanie chodników z kostki brukowej o grubości 6 cm, kolorowej na podsypce cementowo-piaskowej, spoiny wypełnione piaskiem | m2 |  | 1580
| W1 | 880*2-180 | m2 | 1580
A13* | D-08.02.02 | Wykonanie chodników z kostki brukowej o grubości 8 cm, szarej na podsypce cementowo-piaskowej, spoiny wypełnione piaskiem | m2 |  | 480
| W1 | 180 | m2 | 180
| W2 | 120*2,5 | m2 | 300
A14* | D-02.01.01 | Wykonanie wykopów mechanicznie w gruncie kat. III-IV z transportem urobku na nasyp samochodami na odl. 3 km wraz z zagęszczeniem gruntów w nasypie i zwilżeniem w miarę potrzeby warstw zagęszczanych wodą - odtworzenie rowu ewentualnie nasyp uzupełniający | m3 |  | 300
| W1 | 0,5*(1,6+0,4)*0,4*750 | m3 | 300
A15* | D-03.01.03 | Oczyszczenie przepustów rurowych o średnicy 40 cm z namułu, grubość namułu do 50% jego średnicy | m |  | 9
| W1 | 9 | m | 9
A16* | D-07.02.01 | Ustawienie słupów z rur stalowych o średnicy 50 mm dla znaków drogowych, wraz z wykonaniem i zasypaniem dołów z ubiciem warstwami | szt. |  | 3
| W1 | 3 | szt. | 3
A17* | D-07.02.01 | Przymocowanie do gotowych słupków znaków ostrzegawczych typ A (trójkątny o boku 900 mm), folia odblaskowa II generacji | szt. |  | 2
| W1 | 2 | szt. | 2
A18* | D-07.02.01 | Przymocowanie do gotowych słupków tarcz znaków drogowych informacyjnych typ D - znak D 600/750 (prostokątny o wym. 600x750 mm), folia odblaskowa II generacji | szt. |  | 1
| W1 | 1 | szt. | 1
A19* | D-07.01.01 | Oznakowanie poziome jezdni materiałami grubowarstwowymi - linie ciągłe, wykonywane sposobem mechanicznym | m2 |  | 7.2
| W1 | 7.2 | m2 | 7.2
Kosztorys wykonano za pomocą programu SEKO
OWEOB "Promocja" Sp. z o.o.

## Rys. nr 2.9(1)-Kosztorys
Lp. | Podstawa | Opis | Jm. | Ilość robót | Cena jedn. robót | Wartość
[5 empty] | [PLN] | [PLN]
1 | 2 | 3 | 4 | 5 | 6 | 7
E1 | CPV 45100000-8 | Przygotowanie terenu pod budowę
A1* | D-01.01.01 | Odtworzenie trasy i punktów wysokościowych przy liniowych robotach ziemnych (drogi) w terenie równinnym | km | 0.857
E2 | CPV 45200000-9 | Roboty budowlane w zakresie wznoszenia kompletnych obiektów budowlanych lub ich części oraz roboty w zakresie inżynierii lądowej i wodnej
A1* | D-04.01.01 | Koryto wykonywane mechanicznie na poszerzeniu jezdni w gruncie kat. II-IV, głębokość koryta 30 cm | m2 | 2060
A2* | D-04.01.01 | Profilowanie i zageszczenie podłoża pod warstwy konstrukcyjne nawierzchni wykonane mechanicznie w gruncie kat. II-IV | m2 | 2622.5
A3* | D-04.02.01 | Wykonanie i zagęszczanie mechanicznie warstwy z piasku w korycie lub na całej szerokości drogi, grubość warstwy 15 cm | m2 | 2060
A4* | D-04.04.02 | Wykonanie podbudowy z kruszywa łamanego naturalnego, w-wa dolna, grubość warstwy po zagęszczeniu 20 cm - PARKING I ZJAZDY W CIAGU CHODNIKA | m2 | 480
A5* | D-04.08.01 | Wyrównanie istniejącej nawierzchni mieszanką grysowo-żwirową dowożoną z odl. 15 km - w ilości śr. 75 kg/m2 | t | 621.559
A6* | D-05.03.05 | Wykonanie warstwy ścieralnej z mieszanki asfaltowej grysowo-żwirowej dowożonej z odl. 15 km, grubość warstwy po zagęszczeniu 4 cm | m2 | 4217.46
A7* | D-04.04.02 | Wykonanie podbudowy z kruszywa łamanego naturalnego, w-wa górna, grubość warstwy po zagęszczeniu 10 cm - pobocze + chodnik | m2 | 2142.5
A8* | D-03.02.01 | Regulacja pionowa studzienek rewizyjnych, z nadbudową wykonaną betonem | szt. | 20
A9* | D-03.02.01 | Regulacja pionowa studzienek dla zaworów wodociągowych lub gazowych, z nadbudową wykonaną betonem | szt. | 4
A10* | D-08.01.01 | Ustawienie krawężników betonowych o wymiarach 15x30 cm wraz z wykonaniem ławy z oporem z betonu B-10 | m | 1000
A11* | D-08.03.01 | Ustawienie obrzeży betonowych o wymiarach 30x8 cm na podsypce cementowo-piaskowej, spoiny wypełnione zaprawą cementową | m | 880
A12* | D-08.02.02 | Wykonanie chodników z kostki brukowej o grubości 6 cm, kolorowej na podsypce cementowo-piaskowej, spoiny wypełnione piaskiem | m2 | 1580
A13* | D-08.02.02 | Wykonanie chodników z kostki brukowej o grubości 8 cm, szarej na podsypce cementowo-piaskowej, spoiny wypełnione piaskiem | m2 | 480
A14* | D-02.01.01 | Wykonanie wykopów mechanicznie w gruncie kat. III-IV z transportem urobku na nasyp samochodami na odl. 3 km wraz z zagęszczeniem gruntów w nasypie i zwilżeniem w miarę potrzeby warstw zagęszczanych wodą - odtworzenie rowu ewentualnie nasyp uzupełniający | m3 | 300
A15* | D-03.01.03 | Oczyszczenie przepustów rurowych o średnicy 40 cm z namułu, grubość namułu do 50% jego średnicy | m | 9
A16* | D-07.02.01 | Ustawienie słupów z rur stalowych o średnicy 50 mm dla znaków drogowych, wraz z wykonaniem i zasypaniem dołów z ubiciem warstwami | szt. | 3
A17* | D-07.02.01 | Przymocowanie do gotowych słupków znaków ostrzegawczych typ A (trójkątny o boku 900 mm), folia odblaskowa II generacji | szt. | 2
A18* | D-07.02.01 | Przymocowanie do gotowych słupków tarcz znaków drogowych informacyjnych typ D - znak D 600/750 (prostokątny o wym. 600x750 mm), folia odblaskowa II generacji | szt. | 1
A19* | D-07.01.01 | Oznakowanie poziome jezdni materiałami grubowarstwowymi - linie ciągłe, wykonywane sposobem mechanicznym | m2 | 7.2
| Wartość kosztorysu | 0
Kosztorys wykonano za pomocą programu SEKO
OWEOB "Promocja" Sp. z o.o.

## Rys. nr 2.9(2)-Przedmiar
Lp. | Podstawa | Opis, lokalizacja i wyliczenie | Jm. | Ilości składowe | Razem
1 | 2 | 3 | 4 | 5 | 6
E1 | CPV 45100000-8 | Przygotowanie terenu pod budowę |  |  | 0
| W1 | 0 |  | 0
A1* | D-01.01.01 | Odtworzenie trasy i punktów wysokościowych przy liniowych robotach ziemnych (drogi) w terenie równinnym | km |  | 0.216
| W1 | 216*0,001 | km | 0.216
E2 | CPV 45200000-9 | Roboty budowlane w zakresie wznoszenia kompletnych obiektów budowlanych lub ich części oraz roboty w zakresie inżynierii lądowej i wodnej |  |  | 0
| W1 | 0 |  | 0
A1* | D-04.01.01 | Koryto wykonywane mechanicznie na poszerzeniu jezdni w gruncie kat. II-IV, głębokość koryta 30 cm | m2 |  | 786.96
| W1 | 216*3,5 | m2 | 756
| W2 | 4*0,215*6*6 | m2 | 30.96
A2* | D-04.01.01 | Profilowanie i zageszczenie podłoża pod warstwy konstrukcyjne nawierzchni wykonane mechanicznie w gruncie kat. II-IV | m2 |  | 1110.96
| W1 | 216*(3,5+2*0,75) | m2 | 1080
| W2 | 4*0,215*6*6 | m2 | 30.96
A3* | D-04.02.01 | Wykonanie i zagęszczanie mechanicznie warstwy z piasku w korycie lub na całej szerokości drogi, grubość warstwy 15 cm | m2 |  | 786.96
| W1 | 216*3,5 | m2 | 756
| W2 | 4*0,215*6*6 | m2 | 30.96
A4* | D-04.04.02 | Wykonanie podbudowy z kruszywa łamanego naturalnego, w-wa dolna, grubość warstwy po zagęszczeniu 20 cm | m2 |  | 786.96
| W1 | 216*3,5 | m2 | 756
| W2 | 4*0,215*6*6 | m2 | 30.96
A5* | D-05.03.05 | Wykonanie warstwy wiążącej z mieszanki mineralno-asfaltowej grysowo-żwirowej dowożonej z odl. 15 km, grubość warstwy po zagęszczeniu 4 cm | m2 |  | 786.96
| W1 | 216*3,5 | m2 | 756
| W2 | 4*0,215*6*6 | m2 | 30.96
A6* | D-05.03.05 | Wykonanie warstwy ścieralnej z mieszanki asfaltowej grysowo-żwirowej dowożonej z odl. 15 km, grubość warstwy po zagęszczeniu 4 cm | m2 |  | 786.96
| W1 | 216*3,5 | m2 | 756
| W2 | 4*0,215*6*6 | m2 | 30.96
A7* | D-04.04.02 | Wykonanie podbudowy z kruszywa łamanego naturalnego, w-wa górna, grubość warstwy po zagęszczeniu 10 cm | m2 |  | 324
| W1 | 216*2*0,75 | m2 | 324
A8* | D-03.02.01 | Regulacja pionowa studzienek rewizyjnych, z nadbudową wykonaną betonem | szt. |  | 4
| W1 | 4 | szt. | 4
A9* | D-01.03.04 | Wykonanie przepustów pod drogami i innymi przeszkodami wykopem otwartym na gruncie kat.III. Przepust rurą dwudzielną - rury osłonowe typu A PS z HDPE A110PS wraz z odtworzeniem istniejącej konstrukcji jezdni. | m |  | 8
| W1 | 8 | m | 8
A10* | D-08.05.01 | Ułożenie ścieków z prefabrykowanych elementów betonowych o wymiarach 60x50x15 cm na podsypce cementowo-piaskowej, spoiny wypełnione zaprawą cementową - ściek jednostronny na podbudowie z kruszywa | m |  | 216
| W1 | 216 | m | 216
Kosztorys wykonano za pomocą programu SEKO
OWEOB "Promocja" Sp. z o.o.

## Rys. nr 2.9(2)-Kosztorys
Lp. | Podstawa | Opis | Jm. | Ilość robót | Cena jedn. robót | Wartość
[5 empty] | [PLN] | [PLN]
1 | 2 | 3 | 4 | 5 | 6 | 7
E1 | CPV 45100000-8 | Przygotowanie terenu pod budowę
A1* | D-01.01.01 | Odtworzenie trasy i punktów wysokościowych przy liniowych robotach ziemnych (drogi) w terenie równinnym | km | 0.216
E2 | CPV 45200000-9 | Roboty budowlane w zakresie wznoszenia kompletnych obiektów budowlanych lub ich części oraz roboty w zakresie inżynierii lądowej i wodnej
A1* | D-04.01.01 | Koryto wykonywane mechanicznie na poszerzeniu jezdni w gruncie kat. II-IV, głębokość koryta 30 cm | m2 | 786.96
A2* | D-04.01.01 | Profilowanie i zageszczenie podłoża pod warstwy konstrukcyjne nawierzchni wykonane mechanicznie w gruncie kat. II-IV | m2 | 1110.96
A3* | D-04.02.01 | Wykonanie i zagęszczanie mechanicznie warstwy z piasku w korycie lub na całej szerokości drogi, grubość warstwy 15 cm | m2 | 786.96
A4* | D-04.04.02 | Wykonanie podbudowy z kruszywa łamanego naturalnego, w-wa dolna, grubość warstwy po zagęszczeniu 20 cm | m2 | 786.96
A5* | D-05.03.05 | Wykonanie warstwy wiążącej z mieszanki mineralno-asfaltowej grysowo-żwirowej dowożonej z odl. 15 km, grubość warstwy po zagęszczeniu 4 cm | m2 | 786.96
A6* | D-05.03.05 | Wykonanie warstwy ścieralnej z mieszanki asfaltowej grysowo-żwirowej dowożonej z odl. 15 km, grubość warstwy po zagęszczeniu 4 cm | m2 | 786.96
A7* | D-04.04.02 | Wykonanie podbudowy z kruszywa łamanego naturalnego, w-wa górna, grubość warstwy po zagęszczeniu 10 cm | m2 | 324
A8* | D-03.02.01 | Regulacja pionowa studzienek rewizyjnych, z nadbudową wykonaną betonem | szt. | 4
A9* | D-01.03.04 | Wykonanie przepustów pod drogami i innymi przeszkodami wykopem otwartym na gruncie kat.III. Przepust rurą dwudzielną - rury osłonowe typu A PS z HDPE A110PS wraz z odtworzeniem istniejącej konstrukcji jezdni. | m | 8
A10* | D-08.05.01 | Ułożenie ścieków z prefabrykowanych elementów betonowych o wymiarach 60x50x15 cm na podsypce cementowo-piaskowej, spoiny wypełnione zaprawą cementową - ściek jednostronny na podbudowie z kruszywa | m | 216
| Wartość kosztorysu | 0
Kosztorys wykonano za pomocą programu SEKO
OWEOB "Promocja" Sp. z o.o.

## Rys. nr 2.10-Przedmiar
Lp. | Podstawa | Opis, lokalizacja i wyliczenie | Jm. | Ilości składowe | Razem
1 | 2 | 3 | 4 | 5 | 6
E1 | CPV 45100000-8 | Przygotowanie terenu pod budowę |  |  | 0
| W1 | 0 |  | 0
A1* | D-01.01.01 | Odtworzenie trasy i punktów wysokościowych przy liniowych robotach ziemnych (drogi) w terenie równinnym | km |  | 0.321
| W1 | 321*0,001 | km | 0.321
A2* | D-01.02.04 | Mechaniczne rozebranie podbudowy z kruszywa łamanego lub naturalnego, grubość warstwy 15 cm z wywiezieniem materiałów z rozbiórki na odl. 15 km - ZJAZD PRZY DRODZE KRAJOWEJ | m2 |  | 80
| W1 | 10*8 | m2 | 80
A3* | D-01.02.04 | Rozebranie części przelotowej przepustów z rur betonowych o średnicy 60 cm z uprzednim odkopaniem przepustów z wywiezieniem materiałów z rozbiórki na odl. 15 km | m |  | 8
| W1 | 8 | m | 8
E2 | CPV 45200000-9 | Roboty budowlane w zakresie wznoszenia kompletnych obiektów budowlanych lub ich części oraz roboty w zakresie inżynierii lądowej i wodnej |  |  | 0
| W1 | 0 |  | 0
A1* | D-04.01.01 | Koryto wykonywane mechanicznie na poszerzeniu jezdni w gruncie kat. II-IV, głębokość koryta 30 cm | m2 |  | 1271.625
| W1 | 60*2 | m2 | 120
| W2 | 200*5+13*5+0,215*5*5+0,5*2,5*15+13*2,5 | m2 | 1121.625
| W3 | 6*5 | m2 | 30
A2* | D-04.01.01 | Profilowanie i zageszczenie podłoża pod warstwy konstrukcyjne nawierzchni wykonane mechanicznie w gruncie kat. II-IV | m2 |  | 1708.125
| W1 | (321*2-60)*0,75 | m2 | 436.5
| W2 | 200*5+13*5+0,215*5*5+0,5*2,5*15+13*2,5 | m2 | 1121.625
| W3 | 60*2 | m2 | 120
| W4 | 6*5 | m2 | 30
A3* | D-04.02.01 | Wykonanie i zagęszczanie mechanicznie warstwy z piasku w korycie lub na całej szerokości drogi, grubość warstwy 15 cm | m2 |  | 1271.625
| W1 | 60*2 | m2 | 120
| W2 | 200*5+13*5+0,215*5*5+0,5*2,5*15+13*2,5 | m2 | 1121.625
| W3 | 6*5 | m2 | 30
A4* | D-04.04.02 | Wykonanie podbudowy z kruszywa łamanego naturalnego, w-wa dolna, grubość warstwy po zagęszczeniu 20 cm | m2 |  | 1151.625
| W1 | 200*5+13*5+0,215*5*5+0,5*2,5*15+13*2,5 | m2 | 1121.625
| W2 | 6*5 | m2 | 30
A5* | D-04.08.01 | Wyrównanie istniejącej nawierzchni mieszanką grysowo-żwirową dowożoną z odl. 15 km - w ilości śr. 75 kg/m2 | t |  | 47.697
| W1 | 121*5*2,5*0,03 | t | 45.375
| W2 | 4*0,215*6*6*2,5*0,03 | t | 2.322
A6* | D-05.03.05 | Wykonanie warstwy wiążącej z mieszanki mineralno-asfaltowej grysowo-żwirowej dowożonej z odl. 15 km, grubość warstwy po zagęszczeniu 4 cm | m2 |  | 1151.625
| W1 | 200*5+13*5+0,215*5*5+0,5*2,5*15+13*2,5 | m2 | 1121.625
| W2 | 6*5 | m2 | 30
A7* | D-05.03.05 | Wykonanie warstwy ścieralnej z mieszanki asfaltowej grysowo-żwirowej dowożonej z odl. 15 km, grubość warstwy po zagęszczeniu 4 cm | m2 |  | 2787.585
| W1 | 321*5 | m2 | 1605
| W2 | 4*0,215*6*6 | m2 | 30.96
| W3 | 6*5 | m2 | 30
| W4 | 200*5+13*5+0,215*5*5+0,5*2,5*15+13*2,5 | m2 | 1121.625
A8* | D-04.04.02 | Wykonanie podbudowy z kruszywa łamanego naturalnego, w-wa górna, grubość warstwy po zagęszczeniu 10 cm - pobocze + chodnik | m2 |  | 556.5
| W1 | (321*2-60)*0,75 | m2 | 436.5
| W2 | 60*2 | m2 | 120
A9* | D-03.02.01 | Regulacja pionowa studzienek rewizyjnych, z nadbudową wykonaną betonem | szt. |  | 3
| W1 | 3 | szt. | 3
A10* | D-08.01.01 | Ustawienie krawężników betonowych o wymiarach 15x30 cm wraz z wykonaniem ławy z oporem z betonu B-10 | m |  | 70
| W1 | 70 | m | 70
A11* | D-08.03.01 | Ustawienie obrzeży betonowych o wymiarach 30x8 cm na podsypce cementowo-piaskowej, spoiny wypełnione zaprawą cementową | m |  | 70
| W1 | 70 | m | 70
A12* | D-08.02.02 | Wykonanie chodników z kostki brukowej o grubości 6 cm, kolorowej na podsypce cementowo-piaskowej, spoiny wypełnione piaskiem | m2 |  | 120
| W1 | 60*2 | m2 | 120
A13* | D-07.06.02 | Ustawienie ogrodzeń ochronnych łańcuchowych (podwójne) o rozstawie słupków z rur stalowych co 1,5 m | m |  | 13
| W1 | 13 | m | 13
A14* | D-07.02.01 | Ustawienie słupów z rur stalowych o średnicy 50 mm dla znaków drogowych, wraz z wykonaniem i zasypaniem dołów z ubiciem warstwami | szt. |  | 7
| W1 | 7 | szt. | 7
A15* | D-07.02.01 | Przymocowanie do gotowych słupków znaków ostrzegawczych typ A (trójkątny o boku 900 mm), folia odblaskowa II generacji | szt. |  | 2
| W1 | 2 | szt. | 2
A16* | D-07.02.01 | Przymocowanie do gotowych słupków tarcz znaków drogowych informacyjnych typ D - znak D 600/750 (prostokątny o wym. 600x750 mm), folia odblaskowa II generacji | szt. |  | 5
| W1 | 5 | szt. | 5
A17* | D-02.01.01 | Wykonanie wykopów mechanicznie w gruncie kat. III-IV z transportem urobku na nasyp samochodami na odl. 3 km wraz z zagęszczeniem gruntów w nasypie i zwilżeniem w miarę potrzeby warstw zagęszczanych wodą - odtworzenie rowu ewentualnie nasyp uzupełniający | m3 |  | 228.8
| W1 | 0,5*(1,6+0,4)*0,4*(2*321-70) | m3 | 228.8
Kosztorys wykonano za pomocą programu SEKO
OWEOB "Promocja" Sp. z o.o.

## Rys. nr 2.10-Kosztorys
Lp. | Podstawa | Opis | Jm. | Ilość robót | Cena jedn. robót | Wartość
[5 empty] | [PLN] | [PLN]
1 | 2 | 3 | 4 | 5 | 6 | 7
E1 | CPV 45100000-8 | Przygotowanie terenu pod budowę
A1* | D-01.01.01 | Odtworzenie trasy i punktów wysokościowych przy liniowych robotach ziemnych (drogi) w terenie równinnym | km | 0.321
A2* | D-01.02.04 | Mechaniczne rozebranie podbudowy z kruszywa łamanego lub naturalnego, grubość warstwy 15 cm z wywiezieniem materiałów z rozbiórki na odl. 15 km - ZJAZD PRZY DRODZE KRAJOWEJ | m2 | 80
A3* | D-01.02.04 | Rozebranie części przelotowej przepustów z rur betonowych o średnicy 60 cm z uprzednim odkopaniem przepustów z wywiezieniem materiałów z rozbiórki na odl. 15 km | m | 8
E2 | CPV 45200000-9 | Roboty budowlane w zakresie wznoszenia kompletnych obiektów budowlanych lub ich części oraz roboty w zakresie inżynierii lądowej i wodnej
A1* | D-04.01.01 | Koryto wykonywane mechanicznie na poszerzeniu jezdni w gruncie kat. II-IV, głębokość koryta 30 cm | m2 | 1271.625
A2* | D-04.01.01 | Profilowanie i zageszczenie podłoża pod warstwy konstrukcyjne nawierzchni wykonane mechanicznie w gruncie kat. II-IV | m2 | 1708.125
A3* | D-04.02.01 | Wykonanie i zagęszczanie mechanicznie warstwy z piasku w korycie lub na całej szerokości drogi, grubość warstwy 15 cm | m2 | 1271.625
A4* | D-04.04.02 | Wykonanie podbudowy z kruszywa łamanego naturalnego, w-wa dolna, grubość warstwy po zagęszczeniu 20 cm | m2 | 1151.625
A5* | D-04.08.01 | Wyrównanie istniejącej nawierzchni mieszanką grysowo-żwirową dowożoną z odl. 15 km - w ilości śr. 75 kg/m2 | t | 47.697
A6* | D-05.03.05 | Wykonanie warstwy wiążącej z mieszanki mineralno-asfaltowej grysowo-żwirowej dowożonej z odl. 15 km, grubość warstwy po zagęszczeniu 4 cm | m2 | 1151.625
A7* | D-05.03.05 | Wykonanie warstwy ścieralnej z mieszanki asfaltowej grysowo-żwirowej dowożonej z odl. 15 km, grubość warstwy po zagęszczeniu 4 cm | m2 | 2787.585
A8* | D-04.04.02 | Wykonanie podbudowy z kruszywa łamanego naturalnego, w-wa górna, grubość warstwy po zagęszczeniu 10 cm - pobocze + chodnik | m2 | 556.5
A9* | D-03.02.01 | Regulacja pionowa studzienek rewizyjnych, z nadbudową wykonaną betonem | szt. | 3
A10* | D-08.01.01 | Ustawienie krawężników betonowych o wymiarach 15x30 cm wraz z wykonaniem ławy z oporem z betonu B-10 | m | 70
A11* | D-08.03.01 | Ustawienie obrzeży betonowych o wymiarach 30x8 cm na podsypce cementowo-piaskowej, spoiny wypełnione zaprawą cementową | m | 70
A12* | D-08.02.02 | Wykonanie chodników z kostki brukowej o grubości 6 cm, kolorowej na podsypce cementowo-piaskowej, spoiny wypełnione piaskiem | m2 | 120
A13* | D-07.06.02 | Ustawienie ogrodzeń ochronnych łańcuchowych (podwójne) o rozstawie słupków z rur stalowych co 1,5 m | m | 13
A14* | D-07.02.01 | Ustawienie słupów z rur stalowych o średnicy 50 mm dla znaków drogowych, wraz z wykonaniem i zasypaniem dołów z ubiciem warstwami | szt. | 7
A15* | D-07.02.01 | Przymocowanie do gotowych słupków znaków ostrzegawczych typ A (trójkątny o boku 900 mm), folia odblaskowa II generacji | szt. | 2
A16* | D-07.02.01 | Przymocowanie do gotowych słupków tarcz znaków drogowych informacyjnych typ D - znak D 600/750 (prostokątny o wym. 600x750 mm), folia odblaskowa II generacji | szt. | 5
A17* | D-02.01.01 | Wykonanie wykopów mechanicznie w gruncie kat. III-IV z transportem urobku na nasyp samochodami na odl. 3 km wraz z zagęszczeniem gruntów w nasypie i zwilżeniem w miarę potrzeby warstw zagęszczanych wodą - odtworzenie rowu ewentualnie nasyp uzupełniający | m3 | 228.8
| Wartość kosztorysu | 0
Kosztorys wykonano za pomocą programu SEKO
OWEOB "Promocja" Sp. z o.o.

## ZESTAWIENIE ZBIORCZE
Nr rysunku | długość odcinka drogi | Wartość netto | Wartość brutto
Rys. nr 2.1 | 0.745 | 0 | 0
Rys. nr 2.2 | 0.302 | 0 | 0
Rys. nr 2.3(1) | 0.292 | 0 | 0
Rys. nr 2.3(2) | 0.242 | 0 | 0
Rys. nr 2.3(3) | 0.291 | 0 | 0
Rys. nr 2.4 | 0.878 | 0 | 0
Rys. nr 2.5(1) | 0.69 | 0 | 0
Rys. nr 2.5(2) | 0.115 | 0 | 0
Rys. nr 2.5(3) | 0.166 | 0 | 0
Rys. nr 2.6(1) | 0.361 | 0 | 0
Rys. nr 2.6(2) | 0.394 | 0 | 0
Rys. nr 2.7 | 1 | 0 | 0
Rys. nr 2.8(1) | 0.631 | 0 | 0
Rys. nr 2.8(2) | 0.057 | 0 | 0
Rys. nr 2.9(1) | 0.857 | 0 | 0
Rys. nr 2.9(2) | 0.216 | 0 | 0
Rys. nr 2.10 | 0.321 | 0 | 0
ŁĄCZNIE | 7.558 | 0 | 0